## 省导入补贴产品
序号 | 机具大类 | 机具小类 | 机具品目 | 分档名称 | 生产企业 | 产品名称 | 机具型号 | 配置参数（企业依据推广鉴定报告填报） | 中央补贴额（元） | 地方补贴额（元） | 机具类型 | 备注
1 | 耕整地机械 | 耕地机械 | 铧式犁 | 单体幅宽35-45CM,5铧及以上铧式犁 | 河北凯丰农业机械有限公司 | 液压翻转犁 | 1LF-535 | 单体幅宽:35CM；铧体个数:5铧 | 3200 | 0 | 非通用类
2 | 耕整地机械 | 耕地机械 | 铧式犁 | 单体幅宽35-45CM,5铧及以上铧式犁 | 河南金大川机械有限公司 | 液压翻转调幅犁 | 1LFT-535 | 外形尺寸(长×宽×高):4800×1725×1725MM单体工作幅宽:350MM液压翻转调幅三点悬挂铧体个数:10(左右各5个) | 3200 | 0 | 非通用类
3 | 耕整地机械 | 耕地机械 | 铧式犁 | 单体幅宽35-45CM,5铧及以上铧式犁 | 河南金大川机械有限公司 | 液压翻转犁 | 1LFT-540 | 外形尺寸(长×宽×高):5600×2100×1850MM单体工作幅宽:400MM液压翻转调幅三点悬挂铧体个数:10(左右各5个) | 3200 | 0 | 非通用类
4 | 耕整地机械 | 耕地机械 | 铧式犁 | 单体幅宽35-45CM,5铧及以上铧式犁 | 河南金大川机械有限公司 | 液压翻转犁 | 1LF-535 | 外形尺寸(长×宽×高):4072×1629×1750MM单体工作幅宽:350MM液压翻转悬挂式铧体个数:10(左右各5个) | 3200 | 0 | 非通用类
5 | 耕整地机械 | 耕地机械 | 铧式犁 | 单体幅宽35CM及以上,3-4铧铧式犁 | 河北冀农农机具有限公司 | 液压调幅翻转犁 | 1LYFT-440 | 单体幅宽:400MM,犁体数量:小左右各4个,大左右各4个,共16个 | 2700 | 0 | 非通用类
6 | 耕整地机械 | 耕地机械 | 铧式犁 | 单体幅宽35CM及以上,3-4铧铧式犁 | 河北冀农农机具有限公司 | 液压调幅翻转犁 | 1LYFT-435 | 单体幅宽:350MM,犁体数量:小左右各4个,大左右各4个,共16个 | 2700 | 0 | 非通用类
7 | 耕整地机械 | 耕地机械 | 铧式犁 | 单体幅宽35CM及以上,3-4铧铧式犁 | 河北冀农农机具有限公司 | 液压翻转犁 | 1LF-440 | 单体幅宽:400MM,犁体数量:左4右4 | 2700 | 0 | 非通用类
8 | 耕整地机械 | 耕地机械 | 铧式犁 | 单体幅宽35CM及以上,3-4铧铧式犁 | 河北冀农农机具有限公司 | 液压翻转调幅犁 | 1LF-445 | 单体幅宽:450MM,犁体数量:左4右4 | 2700 | 0 | 非通用类
9 | 耕整地机械 | 耕地机械 | 铧式犁 | 单体幅宽35CM及以上,3-4铧铧式犁 | 河北冀农农机具有限公司 | 液压翻转双向犁 | 1LF-435 | 单体幅宽:350MM,犁体数量:左右各4个,共8个 | 2700 | 0 | 非通用类
10 | 耕整地机械 | 耕地机械 | 铧式犁 | 单体幅宽35CM及以上,3-4铧铧式犁 | 河北冀农农机具有限公司 | 液压调幅翻转犁 | 1LYFT-446 | 单体幅宽:460MM,犁体数量:小左右各4个,大左右各4个,共16个 | 2700 | 0 | 非通用类
11 | 耕整地机械 | 耕地机械 | 铧式犁 | 单体幅宽35CM及以上,3-4铧铧式犁 | 河北凯丰农业机械有限公司 | 液压翻转犁 | 1LF-435 | 单体幅宽:35CM；铧体个数4铧 | 2700 | 0 | 非通用类
12 | 耕整地机械 | 耕地机械 | 铧式犁 | 单体幅宽35CM及以上,3-4铧铧式犁 | 河南金大川机械有限公司 | 液压翻转犁 | 1LF-435 | 外形尺寸(长×宽×高):3550×1660×1700MM单体工作幅宽:350MM液压翻转三点悬挂铧体个数:8(左右各4个) | 2700 | 0 | 非通用类
13 | 耕整地机械 | 耕地机械 | 铧式犁 | 单体幅宽35CM及以上,3-4铧铧式犁 | 河南金大川机械有限公司 | 液压翻转犁 | 1LFT-350 | 外形尺寸(长×宽×高):3900×2000×1800MM单体工作幅宽:500MM液压翻转三点悬挂铧体个数:6(左右各3个) | 2700 | 0 | 非通用类
14 | 耕整地机械 | 耕地机械 | 铧式犁 | 单体幅宽35CM及以上,3-4铧铧式犁 | 河南金大川机械有限公司 | 液压翻转调幅犁 | 1LFT-435 | 外形尺寸(长×宽×高):3930×1570×1700MM单体工作幅宽:350MM液压翻转调幅三点悬挂铧体个数:8(左右各4个) | 2700 | 0 | 非通用类
15 | 耕整地机械 | 耕地机械 | 铧式犁 | 单体幅宽35CM及以上,3-4铧铧式犁 | 河南金大川机械有限公司 | 液压翻转犁 | 1LFT-450 | 外形尺寸(长×宽×高):4650×2300×1850MM单体工作幅宽:500MM液压翻转调幅三点悬挂铧体个数:8(左右各4个) | 2700 | 0 | 非通用类
16 | 耕整地机械 | 耕地机械 | 铧式犁 | 单体幅宽35CM及以上,3-4铧铧式犁 | 河南金大川机械有限公司 | 液压翻转犁 | 1LF-350 | 外形尺寸(长×宽×高):2953×1629×1731MM单体工作幅宽:500MM液压翻转悬挂式铧体个数:6(左右各3个) | 2700 | 0 | 非通用类
17 | 耕整地机械 | 耕地机械 | 铧式犁 | 单体幅宽35CM及以上,3-4铧铧式犁 | 河南金大川机械有限公司 | 液压翻转犁 | 1LFT-446 | 外形尺寸(长×宽×高):4480×1792×1853MM单体工作幅宽:460MM液压翻转悬挂式铧体个数:8(左右各4个) | 2700 | 0 | 非通用类
18 | 耕整地机械 | 耕地机械 | 铧式犁 | 单体幅宽35CM及以上,3-4铧铧式犁 | 江苏大力士机械制造有限公司 | 液压翻转犁 | 1LF-435 | 单体幅宽35CM；铧体个数4铧 | 2700 | 0 | 非通用类
19 | 耕整地机械 | 耕地机械 | 铧式犁 | 单体幅宽35CM及以上,3-4铧铧式犁 | 天津麦格天农农业科技发展有限公司 | 悬挂式液压翻转犁 | 1LF-450 | 结构型式:液压翻转可调幅宽工作状态外型尺寸(长×宽×高)(MM):4170×2247×1740与拖拉机联接方式:全悬挂工作幅宽:500MM调幅犁调整幅宽范围(MM):330/380/440/500犁体数量4×2工作幅宽:500MM | 2700 | 0 | 非通用类
20 | 耕整地机械 | 耕地机械 | 铧式犁 | 单体幅宽35CM以下,5铧及以上铧式犁 | 安徽宏翔农业机械有限公司 | 五铧犁 | 1L-525 | 外形尺寸:2720×1600×1395MM；犁体幅宽:250MM；犁体数量:5个 | 2100 | 0 | 非通用类
21 | 耕整地机械 | 耕地机械 | 铧式犁 | 单体幅宽35CM以下,5铧及以上铧式犁 | 常州汉森机械有限公司 | 水田铧式犁 | 1LS-635 | 工作幅宽:210CM,犁体幅宽:35CM,最大耕深:28CM,犁体数量:6只,结构质量:575KG. | 2100 | 0 | 非通用类
22 | 耕整地机械 | 耕地机械 | 铧式犁 | 单体幅宽35CM以下,5铧及以上铧式犁 | 常州汉森机械有限公司 | 水田铧式犁 | 1LS-835 | 工作幅宽:280CM,犁体幅宽:35CM,最大耕深:28CM,犁体数量:8只,结构质量:735KG. | 2100 | 0 | 非通用类
23 | 耕整地机械 | 耕地机械 | 铧式犁 | 单体幅宽35CM以下,5铧及以上铧式犁 | 河北凯丰农业机械有限公司 | 液压翻转犁 | 1LF-525 | 单体幅宽:25CM；铧体个数:5铧 | 2100 | 0 | 非通用类
24 | 耕整地机械 | 耕地机械 | 铧式犁 | 单体幅宽35CM以下,5铧及以上铧式犁 | 河南康德瀚机械制造有限公司 | 液压翻转犁 | 1LYF-527 | 单体幅宽:27CM；铧体个数:5个 | 2100 | 0 | 非通用类
25 | 耕整地机械 | 耕地机械 | 铧式犁 | 单体幅宽45CM及以上,5铧及以上铧式犁 | 河北冀农农机具有限公司 | 液压调幅翻转犁 | 1LYFT-550 | 单体幅宽:500MM,犁体数量:大犁体:左右各5个,共10个 | 6500 | 0 | 非通用类
26 | 耕整地机械 | 耕地机械 | 铧式犁 | 单体幅宽45CM及以上,5铧及以上铧式犁 | 河北冀农农机具有限公司 | 液压调幅翻转犁 | 1LYFT-546 | 单体幅宽:460MM,犁体数量:小左右各5个,大左右各5个,共20个 | 6500 | 0 | 非通用类
27 | 耕整地机械 | 耕地机械 | 铧式犁 | 单体幅宽45CM及以上,5铧及以上铧式犁 | 河南金大川机械有限公司 | 液压翻转犁 | 1LFT-556 | 外形尺寸(长×宽×高):5700×2100×1850MM单体工作幅宽:560MM液压翻转调幅三点悬挂铧体个数:10(左右各5个) | 6500 | 0 | 非通用类
28 | 耕整地机械 | 耕地机械 | 铧式犁 | 单体幅宽45CM及以上,5铧及以上铧式犁 | 河南金大川机械有限公司 | 液压翻转犁 | 1LFT-650 | 外形尺寸(长×宽×高):6600×2400×1850MM单体工作幅宽:500MM液压翻转调幅三点悬挂铧体个数:12(左右各6个) | 6500 | 0 | 非通用类
29 | 耕整地机械 | 耕地机械 | 铧式犁 | 单体幅宽45CM及以上,5铧及以上铧式犁 | 天津麦格天农农业科技发展有限公司 | 悬挂式液压翻转犁 | 1LF-550 | 结构型式:液压翻转可调幅宽；工作状态外型尺寸(长×宽×高)(MM):6270×2247×1740；与拖拉机联接方式:全悬挂；翻转机构型式:液压翻转油缸；犁体数量:5×2；犁体工作幅宽:500MM. | 6500 | 0 | 非通用类
30 | 耕整地机械 | 耕地机械 | 铧式犁 | 单体幅宽45CM及以上,5铧及以上铧式犁 | 天津麦格天农农业科技发展有限公司 | 悬挂式液压翻转犁 | 1LF-650 | 结构型式:液压翻转可调幅宽；工作状态外型尺寸(长×宽×高)(MM):7270×2247×1740；与拖拉机联接方式:全悬挂；翻转机构型式:液压翻转油缸；犁体数量:6×2；犁体工作幅宽:500MM | 6500 | 0 | 非通用类
31 | 耕整地机械 | 耕地机械 | 铧式犁 | 单体幅宽45CM及以上,5铧及以上铧式犁 | 天津麦格天农农业科技发展有限公司 | 半悬挂式液压翻转犁 | 1LF-750 | 结构型式:液压翻转可调幅宽；工作状态外型尺寸(长×宽×高)(MM):8500×3247×1740；与拖拉机联接方式:半悬挂；翻转机构型式:液压翻转油缸；犁体数量:7×2；犁体工作幅宽:500MM | 6500 | 0 | 非通用类
32 | 耕整地机械 | 耕地机械 | 旋耕机（含履带自走式旋耕机） | 1200-2000MM履带自走式旋耕机 | 池州市佳田农业科技有限公司 | 履带自走式旋耕机 | 1GZ-140 | 形式:履带自走式；工作幅宽(耕幅):1400MM | 8300 | 0 | 通用类
33 | 耕整地机械 | 耕地机械 | 旋耕机（含履带自走式旋耕机） | 1200-2000MM履带自走式旋耕机 | 池州市佳田农业科技有限公司 | 履带自走式旋耕机 | 1GZ-125 | 形式:履带自走式；工作幅宽(耕幅):1250MM | 8300 | 0 | 通用类
34 | 耕整地机械 | 耕地机械 | 旋耕机（含履带自走式旋耕机） | 1200-2000MM履带自走式旋耕机 | 合肥博导科技有限公司 | 履带自走式旋耕机 | 1GZ-120A | 形式:履带自走式；耕幅:1200MM | 8300 | 0 | 通用类
35 | 耕整地机械 | 耕地机械 | 旋耕机（含履带自走式旋耕机） | 1200-2000MM履带自走式旋耕机 | 合肥博导科技有限公司 | 履带自走式旋耕机 | 1GZ-120B | 形式:履带自走式；耕幅:1200MM | 8300 | 0 | 通用类
36 | 耕整地机械 | 耕地机械 | 旋耕机（含履带自走式旋耕机） | 1200-2000MM履带自走式旋耕机 | 合肥博导科技有限公司 | 履带自走式旋耕机 | 1GZ-140 | 形式:履带自走式；耕幅:1400MM | 8300 | 0 | 通用类
37 | 耕整地机械 | 耕地机械 | 旋耕机（含履带自走式旋耕机） | 1200-2000MM履带自走式旋耕机 | 湖南龙舟农机股份有限公司 | 自走履带式旋耕机 | 1GZL-120 | 形式:履带自走式；耕幅:1200MM； | 8300 | 0 | 通用类
38 | 耕整地机械 | 耕地机械 | 旋耕机（含履带自走式旋耕机） | 1200-2000MM履带自走式旋耕机 | 湖南龙舟农机股份有限公司 | 自走履带式旋耕机 | 1GZL-180 | 形式:履带自走式；耕幅:1800MM； | 8300 | 0 | 通用类
39 | 耕整地机械 | 耕地机械 | 旋耕机（含履带自走式旋耕机） | 1200-2000MM履带自走式旋耕机 | 潍坊双蛟机械有限公司 | 履带自走式旋耕机 | 1GZ-140 | 形式:履带自走式,配套功率:33.1KW,工作幅宽:1400MM | 8300 | 0 | 通用类
40 | 耕整地机械 | 耕地机械 | 旋耕机（含履带自走式旋耕机） | 2000MM及以上履带自走式旋耕机 | 安徽赛威机械有限公司 | 履带自走式旋耕机 | 1GQNZ-200 | 型式:履带自走式；耕幅2000MM | 15100 | 0 | 通用类
41 | 耕整地机械 | 耕地机械 | 旋耕机（含履带自走式旋耕机） | 2000MM及以上履带自走式旋耕机 | 长沙桑铼特农业机械设备有限公司 | 自走履带式旋耕机 | 1GZL-230 | 形式:履带自走式；耕幅:2300MM | 15100 | 0 | 通用类
42 | 耕整地机械 | 耕地机械 | 旋耕机（含履带自走式旋耕机） | 2000MM及以上履带自走式旋耕机 | 湖南龙舟农机股份有限公司 | 自走履带式旋耕机 | 1GZL-205 | 形式:履带自走式；耕幅:2050MM； | 15100 | 0 | 通用类
43 | 耕整地机械 | 耕地机械 | 旋耕机（含履带自走式旋耕机） | 2000MM及以上履带自走式旋耕机 | 湖南龙舟农机股份有限公司 | 现：自走履带式旋耕机(原：履带自走式旋耕机) | 现:1GZL-230(原:1GZ-230) | 形式:履带自走式；耕幅:2300MM； | 15100 | 0 | 通用类
44 | 耕整地机械 | 耕地机械 | 旋耕机（含履带自走式旋耕机） | 2000MM及以上履带自走式旋耕机 | 湖南龙舟农机股份有限公司 | 自走履带式旋耕机 | 1GZL-230A | 形式:履带自走式；耕幅:2300MM； | 15100 | 0 | 通用类
45 | 耕整地机械 | 耕地机械 | 旋耕机（含履带自走式旋耕机） | 2000MM及以上履带自走式旋耕机 | 山东焦点农业装备有限公司 | 自走履带式旋耕机 | 1GZL-A220S | 结构形式:履带自走式；耕幅:2200MM；外形尺寸:长4170宽2480高2500MM；整机质量:2624KG；配套动力额定净功率:74.5KW；履带规格:节距90MM×53节×宽400MM | 15100 | 0 | 通用类
46 | 耕整地机械 | 耕地机械 | 旋耕机（含履带自走式旋耕机） | 2000MM及以上履带自走式旋耕机 | 山东焦点农业装备有限公司 | 自走履带式旋耕机 | 1GZL-A240 | 结构形式:履带自走式；耕幅:2400MM；外形尺寸:长3580宽2560高2360MM；整机质量:2160KG；配套动力额定净功率:65.0KW；履带规格:节距90MM×51节×宽400MM | 15100 | 0 | 通用类
47 | 耕整地机械 | 耕地机械 | 旋耕机（含履带自走式旋耕机） | 2000MM及以上履带自走式旋耕机 | 山东焦点农业装备有限公司 | 自走履带式旋耕机 | 1GZL-A320 | 结构形式:履带自走式；耕幅:3200MM；外形尺寸:长3580宽3450高2360MM；整机质量:2396KG；配套动力额定净功率:74.5KW；履带规格:节距90MM×51节×宽400MM | 15100 | 0 | 通用类
48 | 耕整地机械 | 耕地机械 | 旋耕机（含履带自走式旋耕机） | 2000MM及以上履带自走式旋耕机 | 潍坊双蛟机械有限公司 | 履带自走式旋耕机 | 1GZ-210 | 形式:履带自走式,配套功率:58.8KW,工作幅宽:2100MM | 15100 | 0 | 通用类
49 | 耕整地机械 | 耕地机械 | 旋耕机（含履带自走式旋耕机） | 2000MM及以上履带自走式旋耕机 | 无锡松田豹机械科技有限公司 | 履带自走式旋耕机 | 1GLZ-210 | 形式:履带自走式；耕幅:2100MM | 15100 | 0 | 通用类
50 | 耕整地机械 | 耕地机械 | 旋耕机（含履带自走式旋耕机） | 2000MM及以上履带自走式旋耕机 | 无锡松田豹机械科技有限公司 | 履带自走式旋耕机 | 1GKN-210 | 形式:履带自走式；耕幅:2100MM | 15100 | 0 | 通用类
51 | 耕整地机械 | 耕地机械 | 旋耕机（含履带自走式旋耕机） | 2000MM及以上履带自走式旋耕机 | 无锡松田豹机械科技有限公司 | 履带自走式旋耕机 | 1GKN-250 | 形式:履带自走式；耕幅:2500MM | 15100 | 0 | 通用类
52 | 耕整地机械 | 耕地机械 | 旋耕机（含履带自走式旋耕机） | 2000MM及以上履带自走式旋耕机 | 星光农机股份有限公司 | 自走履带式旋耕机 | 1GZL-200 | 形式:自走履带式；耕幅:2000MM | 15100 | 0 | 通用类
53 | 耕整地机械 | 耕地机械 | 旋耕机（含履带自走式旋耕机） | 2000MM及以上履带自走式旋耕机 | 浙江柳林科技有限公司 | 自走履带式旋耕机 | 1GZL-200A | 形式:履带自走式；耕幅:2000MM | 15100 | 0 | 通用类
54 | 耕整地机械 | 耕地机械 | 旋耕机（含履带自走式旋耕机） | 2000MM及以上履带自走式旋耕机 | 浙江柳林科技有限公司 | 自走履带式旋耕机 | 1GZL-240A | 形式:履带自走式；耕幅:2400MM | 15100 | 0 | 通用类
55 | 耕整地机械 | 耕地机械 | 旋耕机（含履带自走式旋耕机） | 单轴1000-1500MM旋耕机 | 河北双天机械制造有限公司 | 旋耕机 | 1GKN-125 | 单轴；耕幅1250MM | 300 | 0 | 通用类
56 | 耕整地机械 | 耕地机械 | 旋耕机（含履带自走式旋耕机） | 单轴1000-1500MM旋耕机 | 河南康德瀚机械制造有限公司 | 旋耕机 | 1GQN-125 | 单轴；耕幅:1250MM | 300 | 0 | 通用类
57 | 耕整地机械 | 耕地机械 | 旋耕机（含履带自走式旋耕机） | 单轴1000-1500MM旋耕机 | 沂水县飞龙机械有限公司 | 旋耕机 | 1GXLZ-100 | 单轴；宽幅1000MM | 300 | 0 | 通用类
58 | 耕整地机械 | 耕地机械 | 旋耕机（含履带自走式旋耕机） | 单轴1500-2000MM旋耕机 | 长沙星聚农业机械有限公司 | 旋耕机 | 1GQ-180 | 单轴；耕幅:1800MM | 900 | 0 | 通用类
59 | 耕整地机械 | 耕地机械 | 旋耕机（含履带自走式旋耕机） | 单轴1500-2000MM旋耕机 | 河北江蓝农业机械有限公司 | 旋耕机 | 1GQN-150 | 结构形式:框架式；工作状态外形尺寸(MM):950X1720X1010；幅宽(CM):150；最终传动方式:中间齿轮传动；与拖拉机联接方式:三点悬挂联接；刀辊最大回转半径(MM):225；刀辊总安装刀数(把):36；旋耕刀型号:IT225；刀轴连接型式:花键盘链接；配套拖拉机标定功率(KW):22.0-29.4；配套拖拉机动力输出轴转速(R/MIN):540/720. | 900 | 0 | 通用类
60 | 耕整地机械 | 耕地机械 | 旋耕机（含履带自走式旋耕机） | 单轴1500-2000MM旋耕机 | 河北江蓝农业机械有限公司 | 旋耕机 | 1GQN-160 | 结构形式:框架式；工作状态外形尺寸(MM):950X1820X1010；幅宽(CM):160；最终传动方式:中间齿轮传动；与拖拉机联接方式:三点悬挂联接；刀辊最大回转半径(MM):225；刀辊总安装刀数(把):40；旋耕刀型号:IT225；刀轴连接型式:花键盘链接；配套拖拉机标定功率(KW):25.7-33.0；配套拖拉机动力输出轴转速(R/MIN):540/720. | 900 | 0 | 通用类
61 | 耕整地机械 | 耕地机械 | 旋耕机（含履带自走式旋耕机） | 单轴1500-2000MM旋耕机 | 河北雷奥农业机械制造有限公司 | 旋耕机 | 1GKN-180 | 单轴；耕幅:1800MM,配套拖拉机标定功率范围:36.8~44.1KW,配套拖拉机动力输出轴转速:720/540R/MIN,旋耕机结构型式:框架式,旋耕机工作状态外形尺寸(长×宽×高):1100×2050×1080MM,旋耕机作业速度范围:0.56~1.39M/S,旋耕机耕深:12~16CM,旋耕机传动方式:中间齿轮传动,旋耕机刀辊设计转速:263/197R/MIN,旋耕机刀辊最大回转半径: | 900 | 0 | 通用类
62 | 耕整地机械 | 耕地机械 | 旋耕机（含履带自走式旋耕机） | 单轴1500-2000MM旋耕机 | 河北圣和农业机械有限公司 | 高箱框架旋耕机 | 1GQNGK-190 | 单轴；耕副:1900MM | 900 | 0 | 通用类
63 | 耕整地机械 | 耕地机械 | 旋耕机（含履带自走式旋耕机） | 单轴1500-2000MM旋耕机 | 河北圣和农业机械有限公司 | 旋耕机 | 1GKNJG-190 | 单轴；耕幅1900MM | 900 | 0 | 通用类
64 | 耕整地机械 | 耕地机械 | 旋耕机（含履带自走式旋耕机） | 单轴1500-2000MM旋耕机 | 河北通田机械有限公司 | 旋耕机 | 1GQN-160 | 标定功率范围:25.7-33KW；结构型式(圆梁式、框架式):框架式；工作状态外形尺寸(长×宽×高):1025×1870×980MM；工作幅宽:160CM | 900 | 0 | 通用类
65 | 耕整地机械 | 耕地机械 | 旋耕机（含履带自走式旋耕机） | 单轴1500-2000MM旋耕机 | 河北通田机械有限公司 | 旋耕机 | 1GQN-180 | 结构型式(圆梁式、框架式):框架式；工作状态外形尺寸(长×宽×高):1250×2140×1090MM；工作幅宽:180CM；传动方式(侧边、中间):中间传动 | 900 | 0 | 通用类
66 | 耕整地机械 | 耕地机械 | 旋耕机（含履带自走式旋耕机） | 单轴1500-2000MM旋耕机 | 河北运田农业机械制造有限公司 | 旋耕机 | 1GQN-160 | 结构形式:单轴框架式,工作状态外形尺寸(MM):1150*1820*960,作业速度范围(M/S):0.56-1.39,耕深(CM)12-16,工作幅宽:160CM,传动方式:中间齿轮传动 | 900 | 0 | 通用类
67 | 耕整地机械 | 耕地机械 | 旋耕机（含履带自走式旋耕机） | 单轴1500-2000MM旋耕机 | 河南康德瀚机械制造有限公司 | 旋耕机 | 1GKN-180 | 单轴；耕幅:1800MM | 900 | 0 | 通用类
68 | 耕整地机械 | 耕地机械 | 旋耕机（含履带自走式旋耕机） | 单轴1500-2000MM旋耕机 | 河南康德瀚机械制造有限公司 | 旋耕机 | 1GQN-160 | 单轴；耕幅:1600MM | 900 | 0 | 通用类
69 | 耕整地机械 | 耕地机械 | 旋耕机（含履带自走式旋耕机） | 单轴1500-2000MM旋耕机 | 九阳农机（常州）有限公司 | 旋耕机 | 1GQ-180 | 结构型式:圆梁式外形尺寸(长*宽*高)MM920*2100*1130作业幅宽:CM180传动方式:侧边 | 900 | 0 | 通用类
70 | 耕整地机械 | 耕地机械 | 旋耕机（含履带自走式旋耕机） | 单轴1500-2000MM旋耕机 | 石家庄佳昊农业机械制造有限公司 | 旋耕机 | 1GQN-180 | 单轴；工作幅宽180CM | 900 | 0 | 通用类
71 | 耕整地机械 | 耕地机械 | 旋耕机（含履带自走式旋耕机） | 单轴1500-2000MM旋耕机 | 泰州樱田农机制造有限公司 | 旋耕机 | 1GQ-180 | 单轴；耕幅180MM | 900 | 0 | 通用类
72 | 耕整地机械 | 耕地机械 | 旋耕机（含履带自走式旋耕机） | 单轴2000-2500MM旋耕机 | 安徽宏翔农业机械有限公司 | 旋耕机 | 1GKNM-230 | 外形尺寸:1050×2560×1132MM；工作幅宽:2300MM | 1900 | 0 | 通用类
73 | 耕整地机械 | 耕地机械 | 旋耕机（含履带自走式旋耕机） | 单轴2000-2500MM旋耕机 | 安徽宏翔农业机械有限公司 | 旋耕机 | 1GKNM-200 | 外形尺寸:1050×2320×1132MM；工作幅宽:2000MM | 1900 | 0 | 通用类
74 | 耕整地机械 | 耕地机械 | 旋耕机（含履带自走式旋耕机） | 单轴2000-2500MM旋耕机 | 安徽赛威机械有限公司 | 旋耕机 | 1GQN-200 | 单轴；耕幅2000MM | 1900 | 0 | 通用类
75 | 耕整地机械 | 耕地机械 | 旋耕机（含履带自走式旋耕机） | 单轴2000-2500MM旋耕机 | 长沙星聚农业机械有限公司 | 旋耕机 | 1GQ-200 | 单轴；耕幅:2000MM | 1900 | 0 | 通用类
76 | 耕整地机械 | 耕地机械 | 旋耕机（含履带自走式旋耕机） | 单轴2000-2500MM旋耕机 | 常州汉森机械有限公司 | 水田埋茬（草）耕整机 | 1GSZ-230 | 单轴,工作幅宽:230CM,耕深:8-16CM,刀辊转速:261RPM,整机质量:374KG. | 1900 | 0 | 通用类
77 | 耕整地机械 | 耕地机械 | 旋耕机（含履带自走式旋耕机） | 单轴2000-2500MM旋耕机 | 常州汉森机械有限公司 | 旋耕机 | 1GKN-230 | 单轴,工作幅宽:230CM,耕深:旱耕8-16、水耕10-18CM,刀辊转速:226RPM结构质量:600KG. | 1900 | 0 | 通用类
78 | 耕整地机械 | 耕地机械 | 旋耕机（含履带自走式旋耕机） | 单轴2000-2500MM旋耕机 | 河北春耕机械制造有限公司 | 旋耕机 | 1GQNZGK-200 | 单轴；配套动力:58.8-66.1KW；动力输出轴转速:720/540R/MIN；工作幅宽:2000MM；中间齿轮传动；三点悬挂；整机质量:480KG | 1900 | 0 | 通用类
79 | 耕整地机械 | 耕地机械 | 旋耕机（含履带自走式旋耕机） | 单轴2000-2500MM旋耕机 | 河北春耕机械制造有限公司 | 旋耕机 | 1GQNZGK-220 | 单轴；配套动力:69.8-73.5KW；动力输出轴转速:720/540R/MIN；工作幅宽:2200MM；中间齿轮传动；三点悬挂；整机质量:490KG | 1900 | 0 | 通用类
80 | 耕整地机械 | 耕地机械 | 旋耕机（含履带自走式旋耕机） | 单轴2000-2500MM旋耕机 | 河北春耕机械制造有限公司 | 旋耕机 | 1GQNZGK-230 | 单轴；配套动力:69.8-73.5KW；动力输出轴转速:720/540R/MIN；工作幅宽:2300MM；中间齿轮传动；三点悬挂；整机质量:485KG | 1900 | 0 | 通用类
81 | 耕整地机械 | 耕地机械 | 旋耕机（含履带自走式旋耕机） | 单轴2000-2500MM旋耕机 | 河北春耕机械制造有限公司 | 旋耕机 | 1GQNGK-230 | 单轴；配套动力:69.8-73.5KW；动力输出轴转速:720/540R/MIN；工作幅宽:2300MM；中间齿轮传动；三点悬挂；整机质量:540KG | 1900 | 0 | 通用类
82 | 耕整地机械 | 耕地机械 | 旋耕机（含履带自走式旋耕机） | 单轴2000-2500MM旋耕机 | 河北江蓝农业机械有限公司 | 旋耕机 | 1GQN-230 | 结构形式:单轴框架式；工作状态外形尺寸(MM):1280X2550X1100；幅宽(CM):230；最终传动方式:中间齿轮传动；与拖拉机联接方式:三点悬挂联接；刀辊最大回转半径(MM):245；刀辊总安装刀数(把):64；旋耕刀型号:IT245；刀轴连接型式:花键盘链接；配套拖拉机标定功率(KW):58.8-88.2；配套拖拉机动力输出轴转速(R/MIN):720. | 1900 | 0 | 通用类
83 | 耕整地机械 | 耕地机械 | 旋耕机（含履带自走式旋耕机） | 单轴2000-2500MM旋耕机 | 河北雷奥农业机械制造有限公司 | 旋耕机 | 1GKN-200 | 单轴；耕幅:2000MM,配套拖拉机标定功率范围:44.1~58.8KW,旋耕机结构型式:框架式,旋耕机工作状态外形尺寸(长×宽×高):1100×2350×1080MM,旋耕机传动方式:中间齿轮传动,旋耕机刀辊总安装刀数:60把,旋耕机旋耕刀型号:ⅠT245. | 1900 | 0 | 通用类
84 | 耕整地机械 | 耕地机械 | 旋耕机（含履带自走式旋耕机） | 单轴2000-2500MM旋耕机 | 河北雷奥农业机械制造有限公司 | 旋耕机 | 1GKN-220 | 单轴；耕幅:2200MM,配套拖拉机标定功率范围:58.8~66.1KW,旋耕机结构型式:框架式,旋耕机工作状态外形尺寸(长×宽×高):1100×2490×1100MM,旋耕机传动方式:中间齿轮传动,旋耕机刀辊总安装刀数:64把,旋耕机旋耕刀型号:ⅠT245. | 1900 | 0 | 通用类
85 | 耕整地机械 | 耕地机械 | 旋耕机（含履带自走式旋耕机） | 单轴2000-2500MM旋耕机 | 河北雷奥农业机械制造有限公司 | 旋耕机 | 1GKN-230 | 单轴；耕幅:2300MM,配套拖拉机标定功率范围:66.1~69.8KW,旋耕机结构型式:框架式,旋耕机工作状态外形尺寸(长×宽×高):1120×2590×1100MM,旋耕机传动方式:中间齿轮传动.旋耕机刀辊总安装刀数:68把,旋耕机旋耕刀型号:ⅠT245. | 1900 | 0 | 通用类
86 | 耕整地机械 | 耕地机械 | 旋耕机（含履带自走式旋耕机） | 单轴2000-2500MM旋耕机 | 河北圣和农业机械有限公司 | 旋耕机 | 1GKNJG-210 | 单轴；耕幅2100MM | 1900 | 0 | 通用类
87 | 耕整地机械 | 耕地机械 | 旋耕机（含履带自走式旋耕机） | 单轴2000-2500MM旋耕机 | 河北圣和农业机械有限公司 | 旋耕机 | 1GKNJG-240 | 单轴；耕幅2400MM | 1900 | 0 | 通用类
88 | 耕整地机械 | 耕地机械 | 旋耕机（含履带自走式旋耕机） | 单轴2000-2500MM旋耕机 | 河北圣和农业机械有限公司 | 旋耕机 | 1GKNJG-230 | 单轴；耕幅2300MM | 1900 | 0 | 通用类
89 | 耕整地机械 | 耕地机械 | 旋耕机（含履带自走式旋耕机） | 单轴2000-2500MM旋耕机 | 河北通田机械有限公司 | 旋耕机 | 1GQN-200 | 配套拖拉机标定功率:44.1-58.8KW；外形尺寸(长×宽×高):2310×1100×1000MM；幅宽:200CM；传动方式:中间齿轮传动 | 1900 | 0 | 通用类
90 | 耕整地机械 | 耕地机械 | 旋耕机（含履带自走式旋耕机） | 单轴2000-2500MM旋耕机 | 河北通田机械有限公司 | 旋耕机 | 1GQN-230 | 结构型式:框架式；配套拖拉机标定功率:58.8-66.1KW；外形尺寸(长×宽×高):2440×1110×1000MM；传动方式:中间齿轮传动；幅宽:230CM | 1900 | 0 | 通用类
91 | 耕整地机械 | 耕地机械 | 旋耕机（含履带自走式旋耕机） | 单轴2000-2500MM旋耕机 | 河北运田农业机械制造有限公司 | 旋耕机 | 1GQN-200 | 结构形式:单轴框架式,工作状态外形尺寸(MM):1420*2350*1110,作业速度范围(M/S):0.56-1.39,耕深(CM)12-16,工作幅宽:200CM,传动方式:中间齿轮传动 | 1900 | 0 | 通用类
92 | 耕整地机械 | 耕地机械 | 旋耕机（含履带自走式旋耕机） | 单轴2000-2500MM旋耕机 | 河南康德瀚机械制造有限公司 | 旋耕机 | 1GKN-200 | 单轴；耕幅:2000MM | 1900 | 0 | 通用类
93 | 耕整地机械 | 耕地机械 | 旋耕机（含履带自走式旋耕机） | 单轴2000-2500MM旋耕机 | 河南康德瀚机械制造有限公司 | 旋耕机 | 1GKN-230 | 单轴；耕幅:2300MM | 1900 | 0 | 通用类
94 | 耕整地机械 | 耕地机械 | 旋耕机（含履带自走式旋耕机） | 单轴2000-2500MM旋耕机 | 河南康德瀚机械制造有限公司 | 旋耕机 | 1GQNG-200(高箱) | 单轴；耕幅:2000MM | 1900 | 0 | 通用类
95 | 耕整地机械 | 耕地机械 | 旋耕机（含履带自走式旋耕机） | 单轴2000-2500MM旋耕机 | 河南康德瀚机械制造有限公司 | 旋耕机 | 1GQNG-230(高箱) | 单轴；耕幅:2300MM | 1900 | 0 | 通用类
96 | 耕整地机械 | 耕地机械 | 旋耕机（含履带自走式旋耕机） | 单轴2000-2500MM旋耕机 | 河南康德瀚机械制造有限公司 | 旋耕机 | 1GQNP-200 | 单轴；耕幅:2000MM | 1900 | 0 | 通用类
97 | 耕整地机械 | 耕地机械 | 旋耕机（含履带自走式旋耕机） | 单轴2000-2500MM旋耕机 | 河南康德瀚机械制造有限公司 | 旋耕机 | 1GQNP-230 | 单轴；耕幅:2300MM | 1900 | 0 | 通用类
98 | 耕整地机械 | 耕地机械 | 旋耕机（含履带自走式旋耕机） | 单轴2000-2500MM旋耕机 | 湖南一田农业机械有限公司 | 旋耕机 | 1GQ-200 | 工作状态外形尺寸:890×2230×1050MM；传动方式:侧边齿轮传动；结构型式:圆梁式；工作幅宽:200CM；刀辊设计转速:250/330R/MIN | 1900 | 0 | 通用类
99 | 耕整地机械 | 耕地机械 | 旋耕机（含履带自走式旋耕机） | 单轴2000-2500MM旋耕机 | 江苏清淮机械有限公司 | 犁翻埋茬旋耕整地机 | 1JLGM-200 | 单轴；耕幅(CM):200；配套拖拉机标准功率(KW):66.2-88.2；结构型式:悬挂式组合；刀辊总安装刀数50把；外形尺寸(长×宽×高)(MM):2580×2180×1240 | 1900 | 0 | 通用类
100 | 耕整地机械 | 耕地机械 | 旋耕机（含履带自走式旋耕机） | 单轴2000-2500MM旋耕机 | 九阳农机（常州）有限公司 | 旋耕机 | 1GQ-240 | 结构型式:圆梁式外形尺寸(长*宽*高):MM920*2760*1130作业幅宽:CM240传动方式:双侧边 | 1900 | 0 | 通用类
101 | 耕整地机械 | 耕地机械 | 旋耕机（含履带自走式旋耕机） | 单轴2000-2500MM旋耕机 | 九阳农机（常州）有限公司 | 旋耕机 | 1GQ-220 | 结构型式:圆梁式外形尺寸(长*宽*高):MM920*2510*1130作业幅宽:CM220传动方式:侧边 | 1900 | 0 | 通用类
102 | 耕整地机械 | 耕地机械 | 旋耕机（含履带自走式旋耕机） | 单轴2000-2500MM旋耕机 | 九阳农机（常州）有限公司 | 旋耕机 | 1GQ-200 | 结构型式:圆梁式外形尺寸(长*宽*高):MM920*2305*1130作业幅宽:CM200传动方式:侧边 | 1900 | 0 | 通用类
103 | 耕整地机械 | 耕地机械 | 旋耕机（含履带自走式旋耕机） | 单轴2000-2500MM旋耕机 | 连云港市连发机械有限公司 | 水旱两用旋耕机 | 1GKND-230 | 单轴；耕幅:2300MM | 1900 | 0 | 通用类
104 | 耕整地机械 | 耕地机械 | 旋耕机（含履带自走式旋耕机） | 单轴2000-2500MM旋耕机 | 连云港市锐远农业装备科技有限公司 | 反转灭茬机 | 1JMF-200 | 归档参数:单双轴类型:单轴；耕幅:200CM.配置参数:外形尺寸(长×宽×高)(MM):2420×1660×1220；配套动力(KW):58.8-95.6；整机质量(KG):420；作业幅宽(CM):200；总安装刀片数量(把):52；旋耕刀型号:IT245. | 1900 | 0 | 通用类
105 | 耕整地机械 | 耕地机械 | 旋耕机（含履带自走式旋耕机） | 单轴2000-2500MM旋耕机 | 普劳恩德河北农业机械有限公司 | 水田平地搅浆机 | 1JSQ-240 | 单轴；耕幅2400MM | 1900 | 0 | 通用类
106 | 耕整地机械 | 耕地机械 | 旋耕机（含履带自走式旋耕机） | 单轴2000-2500MM旋耕机 | 普劳恩德河北农业机械有限公司 | 水田平地搅浆机 | 1JS-240 | 单轴；耕幅2400MM | 1900 | 0 | 通用类
107 | 耕整地机械 | 耕地机械 | 旋耕机（含履带自走式旋耕机） | 单轴2000-2500MM旋耕机 | 石家庄佳昊农业机械制造有限公司 | 旋耕机 | 1GQN-200 | 单轴；工作幅宽200CM | 1900 | 0 | 通用类
108 | 耕整地机械 | 耕地机械 | 旋耕机（含履带自走式旋耕机） | 单轴2000-2500MM旋耕机 | 石家庄佳昊农业机械制造有限公司 | 旋耕机 | 1GQN-230 | 单轴；工作幅宽230CM | 1900 | 0 | 通用类
109 | 耕整地机械 | 耕地机械 | 旋耕机（含履带自走式旋耕机） | 单轴2000-2500MM旋耕机 | 石家庄农业机械股份有限公司 | 旋耕机 | 1GQN-200K | 工作幅宽:200CM | 1900 | 0 | 通用类
110 | 耕整地机械 | 耕地机械 | 旋耕机（含履带自走式旋耕机） | 单轴2000-2500MM旋耕机 | 太仓市旋威农机有限公司 | 水田平地搅浆机 | 1JS-240 | 配套:轮式拖拉机；单轴；配套动力:36.7~58.8KW；作业幅宽:240CM；总安装刀数:66把 | 1900 | 0 | 通用类
111 | 耕整地机械 | 耕地机械 | 旋耕机（含履带自走式旋耕机） | 单轴2000-2500MM旋耕机 | 泰州樱田农机制造有限公司 | 旋耕机 | 1GQ-200 | 单轴；耕幅2000MM | 1900 | 0 | 通用类
112 | 耕整地机械 | 耕地机械 | 旋耕机（含履带自走式旋耕机） | 单轴2000-2500MM旋耕机 | 泰州樱田农机制造有限公司 | 旋耕机 | 1GQ-220 | 单轴；耕幅2200MM | 1900 | 0 | 通用类
113 | 耕整地机械 | 耕地机械 | 旋耕机（含履带自走式旋耕机） | 单轴2000-2500MM旋耕机 | 泰州樱田农机制造有限公司 | 旋耕机 | 1GQ-240A | 单轴；耕幅2400MM | 1900 | 0 | 通用类
114 | 耕整地机械 | 耕地机械 | 旋耕机（含履带自走式旋耕机） | 单轴2000-2500MM旋耕机 | 泰州樱田农机制造有限公司 | 旋耕机 | 1GQ-240 | 单轴；耕幅2400MM | 1900 | 0 | 通用类
115 | 耕整地机械 | 耕地机械 | 旋耕机（含履带自走式旋耕机） | 单轴2000-2500MM旋耕机 | 盐城可理斯机械制造有限公司 | 水田平地搅浆机 | 1JSL-240 | 单轴；耕幅:2400MM | 1900 | 0 | 通用类
116 | 耕整地机械 | 耕地机械 | 旋耕机（含履带自走式旋耕机） | 单轴2000-2500MM旋耕机 | 浙江柳林科技有限公司 | 旋耕机 | 1GKN-200 | 单轴；耕幅:2000MM | 1900 | 0 | 通用类
117 | 耕整地机械 | 耕地机械 | 旋耕机（含履带自走式旋耕机） | 单轴2000-2500MM旋耕机 | 浙江柳林科技有限公司 | 旋耕机 | 1GKN-240 | 单轴；耕幅:2400MM | 1900 | 0 | 通用类
118 | 耕整地机械 | 耕地机械 | 旋耕机（含履带自走式旋耕机） | 单轴2000-2500MM旋耕机 | 正阳县豫丰机械有限公司 | 旋耕机 | 1GKN-200H | 单轴作业幅宽:2M | 1900 | 0 | 通用类
119 | 耕整地机械 | 耕地机械 | 旋耕机（含履带自走式旋耕机） | 单轴2500MM及以上旋耕机 | 安徽宏翔农业机械有限公司 | 旋耕机 | 1GKNT-300 | 外形尺寸:1130×3240×1190MM；工作幅宽:3000MM | 2400 | 0 | 通用类
120 | 耕整地机械 | 耕地机械 | 旋耕机（含履带自走式旋耕机） | 单轴2500MM及以上旋耕机 | 安徽宏翔农业机械有限公司 | 旋耕机 | 1GKNT-280 | 外形尺寸:1130×3020×1190MM；工作幅宽:2800MM | 2400 | 0 | 通用类
121 | 耕整地机械 | 耕地机械 | 旋耕机（含履带自走式旋耕机） | 单轴2500MM及以上旋耕机 | 安徽宏翔农业机械有限公司 | 旋耕机 | 1GKNM-250 | 外形尺寸:1050×2740×1132MM；工作幅宽:2500MM | 2400 | 0 | 通用类
122 | 耕整地机械 | 耕地机械 | 旋耕机（含履带自走式旋耕机） | 单轴2500MM及以上旋耕机 | 常州汉森机械有限公司 | 水田埋茬(草)耕整机 | 1GSZ-300 | 单轴,工作幅宽:300CM,耕深:8-16CM,刀辊转速:261RPM,整机质量:480KG. | 2400 | 0 | 通用类
123 | 耕整地机械 | 耕地机械 | 旋耕机（含履带自走式旋耕机） | 单轴2500MM及以上旋耕机 | 常州汉森机械有限公司 | 水田埋茬(草)耕整机 | 1GSZ-380 | 单轴,工作幅宽:380CM,耕深:8-16CM,刀辊转速:261RPM,整机质量:560KG. | 2400 | 0 | 通用类
124 | 耕整地机械 | 耕地机械 | 旋耕机（含履带自走式旋耕机） | 单轴2500MM及以上旋耕机 | 常州汉森机械有限公司 | 水田埋茬（草）耕整机 | 1GSZ-265 | 单轴,工作幅宽:265CM,耕深:8-16CM,刀辊转速:261RPM,整机质量:370KG. | 2400 | 0 | 通用类
125 | 耕整地机械 | 耕地机械 | 旋耕机（含履带自走式旋耕机） | 单轴2500MM及以上旋耕机 | 常州汉森机械有限公司 | 水田埋茬（草）耕整机 | 1GSZ-285 | 单轴,工作幅宽:285CM,耕深:8-16CM,刀辊转速:261RPM,整机质量:390KG. | 2400 | 0 | 通用类
126 | 耕整地机械 | 耕地机械 | 旋耕机（含履带自走式旋耕机） | 单轴2500MM及以上旋耕机 | 常州汉森机械有限公司 | 水田平地搅浆机 | 1JS-460 | 单轴,工作幅宽:460CM,耕深:8-16CM,刀辊转速:261RPM,整机质量:900KG. | 2400 | 0 | 通用类
127 | 耕整地机械 | 耕地机械 | 旋耕机（含履带自走式旋耕机） | 单轴2500MM及以上旋耕机 | 常州汉森机械有限公司 | 旋耕机 | 1GKN-250 | 单轴,工作幅宽:250CM,耕深:旱耕8-16、水耕10-18CM,刀辊转速:226RPM结构质量:630KG. | 2400 | 0 | 通用类
128 | 耕整地机械 | 耕地机械 | 旋耕机（含履带自走式旋耕机） | 单轴2500MM及以上旋耕机 | 常州汉森机械有限公司 | 水田埋茬（草）耕整机 | 1GSZ-380H | 单轴,工作幅宽:380CM,耕深:8-16CM,刀辊转速:261RPM,整机质量:614KG. | 2400 | 0 | 通用类
129 | 耕整地机械 | 耕地机械 | 旋耕机（含履带自走式旋耕机） | 单轴2500MM及以上旋耕机 | 河北春耕机械制造有限公司 | 旋耕机 | 1GQNGK-250 | 单轴；配套动力:80.8-88.2KW；动力输出轴转速:720/540R/MIN；工作幅宽:2500MM；中间齿轮传动；三点悬挂；整机质量:560KG | 2400 | 0 | 通用类
130 | 耕整地机械 | 耕地机械 | 旋耕机（含履带自走式旋耕机） | 单轴2500MM及以上旋耕机 | 河北春耕机械制造有限公司 | 旋耕机 | 1GQNGK-280 | 单轴；配套动力:88.5-95.8KW；动力输出轴转速:720/540R/MIN；工作幅宽:2800MM；中间齿轮传动；三点悬挂；整机质量:585KG | 2400 | 0 | 通用类
131 | 耕整地机械 | 耕地机械 | 旋耕机（含履带自走式旋耕机） | 单轴2500MM及以上旋耕机 | 河北春耕机械制造有限公司 | 旋耕机 | 1GQNGK-300 | 单轴；配套动力:88.5-95.8KW；动力输出轴转速:720/540R/MIN；工作幅宽:3000MM；中间齿轮传动；三点悬挂；整机质量:605KG | 2400 | 0 | 通用类
132 | 耕整地机械 | 耕地机械 | 旋耕机（含履带自走式旋耕机） | 单轴2500MM及以上旋耕机 | 河北江蓝农业机械有限公司 | 旋耕机 | 1GQN-250 | 结构形式:框架式；工作状态外形尺寸(MM):1110X2740X1200；幅宽(CM):250；最终传动方式:中间齿轮传动；与拖拉机联接方式:三点悬挂联接；刀辊最大回转半径(MM):245；刀辊总安装刀数(把):68；旋耕刀型号:IT245；刀轴连接型式:花键盘链接；配套拖拉机标定功率(KW):66.1以上；配套拖拉机动力输出轴转速(R/MIN):720. | 2400 | 0 | 通用类
133 | 耕整地机械 | 耕地机械 | 旋耕机（含履带自走式旋耕机） | 单轴2500MM及以上旋耕机 | 河北江蓝农业机械有限公司 | 旋耕机 | 1GQN-280 | 结构形式:单轴框架式；工作状态外形尺寸(MM):1280X3090X1200；幅宽(CM):280；最终传动方式:中间齿轮传动；与拖拉机联接方式:三点悬挂联接；刀辊最大回转半径(MM):245；刀辊总安装刀数(把):80；旋耕刀型号:IT245；刀轴连接型式:花键盘链接；配套拖拉机标定功率(KW):73.5-132.3；配套拖拉机动力输出轴转速(R/MIN):720. | 2400 | 0 | 通用类
134 | 耕整地机械 | 耕地机械 | 旋耕机（含履带自走式旋耕机） | 单轴2500MM及以上旋耕机 | 河北江蓝农业机械有限公司 | 旋耕机 | 1GQN-300 | 结构形式:单轴框架式；工作状态外形尺寸(MM):1280X3240X1200；幅宽(CM):300；最终传动方式:中间齿轮传动；与拖拉机联接方式:三点悬挂联接；刀辊最大回转半径(MM):245；刀辊总安装刀数(把):84；旋耕刀型号:IT245；刀轴连接型式:花键盘链接；配套拖拉机标定功率(KW):73.5-132.3；配套拖拉机动力输出轴转速(R/MIN):720. | 2400 | 0 | 通用类
135 | 耕整地机械 | 耕地机械 | 旋耕机（含履带自走式旋耕机） | 单轴2500MM及以上旋耕机 | 河北久丰农业机械有限公司 | 旋耕机 | 1GQN-350 | 产品型号:1GQN-350；配套拖拉机标定功率范围:95.6~132.4KW；配套拖拉机动力输出轴转速:760/850R/MIN；旋耕机结构型式(圆梁式、框架式):单轴框架式；旋耕机工作状态外形尺寸(长×宽×高):1200×3820×1210MM；旋耕机作业速度范围:0.28~1.39M/S；旋耕机工作幅宽:350CM；旋耕机耕深:12~18CM；旋耕机刀辊设计转速303/339R/MIN | 2400 | 0 | 通用类
136 | 耕整地机械 | 耕地机械 | 旋耕机（含履带自走式旋耕机） | 单轴2500MM及以上旋耕机 | 河北雷奥农业机械制造有限公司 | 旋耕机 | 1GKN-250 | 单轴；耕幅:2500MM,配套拖拉机标定功率范围:66.1~80.9KW,旋耕机结构型式:框架式,旋耕机工作状态外形尺寸(长×宽×高):1120×2770×1100MM,旋耕机传动方式:中间齿轮传动,旋耕机刀辊总安装刀数:68把,旋耕机旋耕刀型号:ⅠT245. | 2400 | 0 | 通用类
137 | 耕整地机械 | 耕地机械 | 旋耕机（含履带自走式旋耕机） | 单轴2500MM及以上旋耕机 | 河北雷奥农业机械制造有限公司 | 旋耕机 | 1GKN-260 | 单轴；耕幅:2600MM,配套拖拉机标定功率范围:66.1~88.2KW,旋耕机结构型式:框架式,旋耕机工作状态外形尺寸(长×宽×高):1120×2890×1100MM,旋耕机刀辊总安装刀数:72把,旋耕机旋耕刀型号:ⅠT245. | 2400 | 0 | 通用类
138 | 耕整地机械 | 耕地机械 | 旋耕机（含履带自走式旋耕机） | 单轴2500MM及以上旋耕机 | 河北雷奥农业机械制造有限公司 | 旋耕机 | 1GKN-280 | 单轴；耕幅:2800MM,配套拖拉机标定功率范围:69.9~102.9KW,旋耕机结构型式:框架式,旋耕机工作状态外形尺寸(长×宽×高):1120×3090×1100MM,旋耕机刀辊总安装刀数:76把,旋耕机旋耕刀型号:ⅠT245. | 2400 | 0 | 通用类
139 | 耕整地机械 | 耕地机械 | 旋耕机（含履带自走式旋耕机） | 单轴2500MM及以上旋耕机 | 河北雷奥农业机械制造有限公司 | 旋耕机 | 1GKN-300 | 单轴；耕幅:3000MM,配套拖拉机标定功率范围:80.9~110.3KW,旋耕机结构型式:框架式,旋耕机工作状态外形尺寸(长×宽×高):1120×3280×1100MM,旋耕机刀辊总安装刀数:84把,旋耕机旋耕刀型号:ⅠT245. | 2400 | 0 | 通用类
140 | 耕整地机械 | 耕地机械 | 旋耕机（含履带自走式旋耕机） | 单轴2500MM及以上旋耕机 | 河北雷奥农业机械制造有限公司 | 旋耕机 | 1GKNZG-350 | 单轴；耕幅:3500MM,配套拖拉机标定功率范围:102.9~120.4KW,旋耕机结构型式:框架式,旋耕机工作状态外形尺寸(长×宽×高):1120×3790×1100MM,旋耕机刀辊总安装刀数:92把,旋耕机旋耕刀型号:ⅠT245. | 2400 | 0 | 通用类
141 | 耕整地机械 | 耕地机械 | 旋耕机（含履带自走式旋耕机） | 单轴2500MM及以上旋耕机 | 河北神耕机械有限公司 | 旋耕机 | 1GKN-350B | 结构形式:框架式配套拖拉机标定功率:88.2~99.2KW配套拖拉机动力输出轴转速:540R/MIN作业档:档次-低速Ⅱ~低速Ⅲ理论前进速度-0.56~1.39M/S外形尺寸(长X宽X高):1350X3740X1320MM结构质量:974KG幅宽:350CM耕深:10~16CM传动方式:中间齿轮传动与拖拉机联接方式:标准三点悬挂刀辊转速:261R/MIN刀辊 | 2400 | 0 | 通用类
142 | 耕整地机械 | 耕地机械 | 旋耕机（含履带自走式旋耕机） | 单轴2500MM及以上旋耕机 | 河北神耕机械有限公司 | 旋耕机 | 1GKN-400B | 结构形式:框架式配套拖拉机标定功率:99.2~121.3KW配套拖拉机动力输出轴转速:540R/MIN作业档:档次-低速Ⅱ~低速Ⅲ理论前进速度-0.56~1.39M/S外形尺寸(长X宽X高):1350X4200X1320MM结构质量:1024KG幅宽:400CM耕深:10~16CM传动方式:中间齿轮传动与拖拉机联接方式:标准三点悬挂刀辊转速:261R/MIN | 2400 | 0 | 通用类
143 | 耕整地机械 | 耕地机械 | 旋耕机（含履带自走式旋耕机） | 单轴2500MM及以上旋耕机 | 河北神耕机械有限公司 | 旋耕机 | 1GKN-500B | 结构形式:框架式配套拖拉机标定功率:106.6~121.3KW配套拖拉机动力输出轴转速:540R/MIN作业档:档次-低速Ⅱ~低速Ⅲ理论前进速度-0.56~1.39M/S外形尺寸(长X宽X高):1350X5180X1320MM结构质量:1124KG幅宽:500CM耕深:10~16CM传动方式:中间齿轮传动与拖拉机联接方式:标准三点悬挂刀辊转速:261R/MIN | 2400 | 0 | 通用类
144 | 耕整地机械 | 耕地机械 | 旋耕机（含履带自走式旋耕机） | 单轴2500MM及以上旋耕机 | 河北圣和农业机械有限公司 | 高箱框架旋耕机 | 1GQNGK-260 | 单轴；耕幅2600MM | 2400 | 0 | 通用类
145 | 耕整地机械 | 耕地机械 | 旋耕机（含履带自走式旋耕机） | 单轴2500MM及以上旋耕机 | 河北圣和农业机械有限公司 | 旋耕机 | 1GKNJG-260 | 单轴；耕幅2600MM | 2400 | 0 | 通用类
146 | 耕整地机械 | 耕地机械 | 旋耕机（含履带自走式旋耕机） | 单轴2500MM及以上旋耕机 | 河北圣和农业机械有限公司 | 旋耕机 | 1GKNJG-280 | 单轴；耕幅2800MM | 2400 | 0 | 通用类
147 | 耕整地机械 | 耕地机械 | 旋耕机（含履带自走式旋耕机） | 单轴2500MM及以上旋耕机 | 河北圣和农业机械有限公司 | 旋耕机 | 1GKNJG-300 | 单轴；耕幅3000MM | 2400 | 0 | 通用类
148 | 耕整地机械 | 耕地机械 | 旋耕机（含履带自走式旋耕机） | 单轴2500MM及以上旋耕机 | 河北圣和农业机械有限公司 | 旋耕机 | 1GKNTG-260 | 单轴；耕幅2600MM | 2400 | 0 | 通用类
149 | 耕整地机械 | 耕地机械 | 旋耕机（含履带自走式旋耕机） | 单轴2500MM及以上旋耕机 | 河北圣和农业机械有限公司 | 旋耕机 | 1GKNTG-280 | 单轴；耕幅2800MM | 2400 | 0 | 通用类
150 | 耕整地机械 | 耕地机械 | 旋耕机（含履带自走式旋耕机） | 单轴2500MM及以上旋耕机 | 河北圣和农业机械有限公司 | 旋耕机 | 1GKNTG-300 | 单轴；耕幅3000MM | 2400 | 0 | 通用类
151 | 耕整地机械 | 耕地机械 | 旋耕机（含履带自走式旋耕机） | 单轴2500MM及以上旋耕机 | 河北通田机械有限公司 | 旋耕机 | 1GQN-250 | 标定功率范围:73.5-88.2KW；结构型式(圆梁式、框架式):框架式；工作状态外形尺寸(长×宽×高):1400×2800×1320MM；工作幅宽:250CM； | 2400 | 0 | 通用类
152 | 耕整地机械 | 耕地机械 | 旋耕机（含履带自走式旋耕机） | 单轴2500MM及以上旋耕机 | 河北通田机械有限公司 | 旋耕机 | 1GQN-280 | 标定功率范围:89.7-101.9KW；工作状态外形尺寸(长×宽×高):1400×3070×1320MM；工作幅宽:280CM；传动方式(侧边、中间):中间传动 | 2400 | 0 | 通用类
153 | 耕整地机械 | 耕地机械 | 旋耕机（含履带自走式旋耕机） | 单轴2500MM及以上旋耕机 | 河北运田农业机械制造有限公司 | 旋耕机 | 1GQN-250 | 结构形式:单轴框架式,工作状态外形尺寸(MM):1450*2810*1200,作业速度范围(M/S):0.56-1.39,耕深(CM)12-16,工作幅宽:250CM,传动方式:中间齿轮传动 | 2400 | 0 | 通用类
154 | 耕整地机械 | 耕地机械 | 旋耕机（含履带自走式旋耕机） | 单轴2500MM及以上旋耕机 | 河南康德瀚机械制造有限公司 | 旋耕机 | 1GQNP-250 | 单轴；耕幅:2500MM | 2400 | 0 | 通用类
155 | 耕整地机械 | 耕地机械 | 旋耕机（含履带自走式旋耕机） | 单轴2500MM及以上旋耕机 | 河南康德瀚机械制造有限公司 | 旋耕机 | 1GQNP-300 | 单轴；耕幅3000MM | 2400 | 0 | 通用类
156 | 耕整地机械 | 耕地机械 | 旋耕机（含履带自走式旋耕机） | 单轴2500MM及以上旋耕机 | 九阳农机（常州）有限公司 | 旋耕机 | 1GQ-260 | 结构型式:圆梁式外形尺寸(长*宽*高)MM920*2965*1130作业幅宽:CM260传动方式:双侧边 | 2400 | 0 | 通用类
157 | 耕整地机械 | 耕地机械 | 旋耕机（含履带自走式旋耕机） | 单轴2500MM及以上旋耕机 | 普劳恩德河北农业机械有限公司 | 水田平地搅浆机 | 1JS-260 | 单轴；耕幅2600MM | 2400 | 0 | 通用类
158 | 耕整地机械 | 耕地机械 | 旋耕机（含履带自走式旋耕机） | 单轴2500MM及以上旋耕机 | 普劳恩德河北农业机械有限公司 | 水田平地搅浆机 | 1JS-280 | 单轴；耕幅2800MM | 2400 | 0 | 通用类
159 | 耕整地机械 | 耕地机械 | 旋耕机（含履带自走式旋耕机） | 单轴2500MM及以上旋耕机 | 普劳恩德河北农业机械有限公司 | 水田平地搅浆机 | 1JS-300 | 单轴；耕幅3000MM | 2400 | 0 | 通用类
160 | 耕整地机械 | 耕地机械 | 旋耕机（含履带自走式旋耕机） | 单轴2500MM及以上旋耕机 | 普劳恩德河北农业机械有限公司 | 水田平地搅浆机 | 1JS-320 | 单轴；耕幅3200MM | 2400 | 0 | 通用类
161 | 耕整地机械 | 耕地机械 | 旋耕机（含履带自走式旋耕机） | 单轴2500MM及以上旋耕机 | 普劳恩德河北农业机械有限公司 | 水田平地搅浆机 | 1JS-340 | 单轴；耕幅3400MM | 2400 | 0 | 通用类
162 | 耕整地机械 | 耕地机械 | 旋耕机（含履带自走式旋耕机） | 单轴2500MM及以上旋耕机 | 普劳恩德河北农业机械有限公司 | 水田平地搅浆机 | 1JS-360 | 单轴；耕幅3600MM | 2400 | 0 | 通用类
163 | 耕整地机械 | 耕地机械 | 旋耕机（含履带自走式旋耕机） | 单轴2500MM及以上旋耕机 | 普劳恩德河北农业机械有限公司 | 水田平地搅浆机 | 1JSQ-260 | 单轴；耕幅2600MM | 2400 | 0 | 通用类
164 | 耕整地机械 | 耕地机械 | 旋耕机（含履带自走式旋耕机） | 单轴2500MM及以上旋耕机 | 普劳恩德河北农业机械有限公司 | 水田平地搅浆机 | 1JSQ-280 | 单轴；耕幅2800MM | 2400 | 0 | 通用类
165 | 耕整地机械 | 耕地机械 | 旋耕机（含履带自走式旋耕机） | 单轴2500MM及以上旋耕机 | 普劳恩德河北农业机械有限公司 | 水田平地搅浆机 | 1JSQ-320 | 单轴；耕幅3200MM | 2400 | 0 | 通用类
166 | 耕整地机械 | 耕地机械 | 旋耕机（含履带自走式旋耕机） | 单轴2500MM及以上旋耕机 | 普劳恩德河北农业机械有限公司 | 水田平地搅浆机 | 1JSQ-300 | 单轴；耕幅3000MM | 2400 | 0 | 通用类
167 | 耕整地机械 | 耕地机械 | 旋耕机（含履带自走式旋耕机） | 单轴2500MM及以上旋耕机 | 普劳恩德河北农业机械有限公司 | 水田平地搅浆机 | 1JSQ-340 | 单轴；耕幅3400MM | 2400 | 0 | 通用类
168 | 耕整地机械 | 耕地机械 | 旋耕机（含履带自走式旋耕机） | 单轴2500MM及以上旋耕机 | 山拖农机装备有限公司 | 旋耕机 | 1GKN-300 | 单轴；耕幅3000MM | 2400 | 0 | 通用类
169 | 耕整地机械 | 耕地机械 | 旋耕机（含履带自走式旋耕机） | 单轴2500MM及以上旋耕机 | 山拖农机装备有限公司 | 旋耕机 | 1GKN-250 | 单轴；耕幅2500MM | 2400 | 0 | 通用类
170 | 耕整地机械 | 耕地机械 | 旋耕机（含履带自走式旋耕机） | 单轴2500MM及以上旋耕机 | 山拖农机装备有限公司 | 旋耕机 | 1GKN-280 | 单轴；耕幅2800MM | 2400 | 0 | 通用类
171 | 耕整地机械 | 耕地机械 | 旋耕机（含履带自走式旋耕机） | 单轴2500MM及以上旋耕机 | 苏州久富农业机械有限公司 | 水田平地搅浆机 | 1JS-280 | 单轴,结构型式:圆梁式,幅宽:2800MM | 2400 | 0 | 通用类
172 | 耕整地机械 | 耕地机械 | 旋耕机（含履带自走式旋耕机） | 单轴2500MM及以上旋耕机 | 太仓市旋威农机有限公司 | 水田平地搅浆机 | 1JS-280 | 配套:轮式拖拉机；单轴；配套动力:51.4~73.5KW；作业幅宽:280CM；总安装刀数:78把. | 2400 | 0 | 通用类
173 | 耕整地机械 | 耕地机械 | 旋耕机（含履带自走式旋耕机） | 单轴2500MM及以上旋耕机 | 太仓市旋威农机有限公司 | 水田平地搅浆机 | 1JS-260 | 配套:轮式拖拉机；单轴；配套动力:40.4~62.5KW；作业幅宽:260CM；总安装刀数:72把 | 2400 | 0 | 通用类
174 | 耕整地机械 | 耕地机械 | 旋耕机（含履带自走式旋耕机） | 单轴2500MM及以上旋耕机 | 泰州樱田农机制造有限公司 | 旋耕机 | 1GQ-280 | 单轴；耕幅2800MM | 2400 | 0 | 通用类
175 | 耕整地机械 | 耕地机械 | 旋耕机（含履带自走式旋耕机） | 单轴2500MM及以上旋耕机 | 盐城可理斯机械制造有限公司 | 水田平地搅浆机 | 1JSL-260 | 单轴；耕幅:2600MM | 2400 | 0 | 通用类
176 | 耕整地机械 | 耕地机械 | 旋耕机（含履带自走式旋耕机） | 单轴2500MM及以上旋耕机 | 盐城可理斯机械制造有限公司 | 水田平地搅浆机 | 1JS-300 | 单轴；耕幅:3000MM | 2400 | 0 | 通用类
177 | 耕整地机械 | 耕地机械 | 旋耕机（含履带自走式旋耕机） | 单轴2500MM及以上旋耕机 | 盐城可理斯机械制造有限公司 | 水田平地搅浆机 | 1JS-320 | 单轴；耕幅:3200MM | 2400 | 0 | 通用类
178 | 耕整地机械 | 耕地机械 | 旋耕机（含履带自走式旋耕机） | 单轴2500MM及以上旋耕机 | 中联重机股份有限公司(原:奇瑞重工股份有限公司)) | 旋耕机 | 1GK-260 | 单轴；工作幅宽(MM):2600； | 2400 | 0 | 通用类
179 | 耕整地机械 | 耕地机械 | 旋耕机（含履带自走式旋耕机） | 双轴2000-2500MM旋耕机 | 河北春耕机械制造有限公司 | 双轴灭茬旋耕机 | 1GKNSM-230 | 框架式,三点悬挂,外形尺寸(长*宽*高)MM:1510*2620*1170,工作幅宽:2300MM,中间传动,总安装刀数:旋耕62把,灭茬72把.刀辊最大回转半径:旋耕245MM灭茬150MM. | 2700 | 0 | 通用类
180 | 耕整地机械 | 耕地机械 | 旋耕机（含履带自走式旋耕机） | 双轴2000-2500MM旋耕机 | 河北耕耘农业机械制造有限公司 | 双轴灭茬旋耕机 | 1GKNM-220 | 双轴；工作幅宽(MM):2200 | 2700 | 0 | 通用类
181 | 耕整地机械 | 耕地机械 | 旋耕机（含履带自走式旋耕机） | 双轴2000-2500MM旋耕机 | 河北耕耘农业机械制造有限公司 | 双轴灭茬旋耕机 | 1GKNM-230 | 双轴；工作幅宽(MM):2300 | 2700 | 0 | 通用类
182 | 耕整地机械 | 耕地机械 | 旋耕机（含履带自走式旋耕机） | 双轴2000-2500MM旋耕机 | 河北神耕机械有限公司 | 双轴灭茬旋耕机 | 1GND-220 | 型号名称:1GND-220型双轴灭茬旋耕机结构形式:框架式配套拖拉机标定功率:58.8~66.1KW配套拖拉机动力输出轴转速:540,720R/MIN外形尺寸(长X宽X高):1400X2460X1150MM结构质量:750KG理论作业速度:2~5KM/H幅宽:220CM耕深:10~16CM传动方式:中间齿轮传动(叉箱双轴机)与拖拉机联接方式:标准三点悬挂刀辊转速-旋耕:25 | 2700 | 0 | 通用类
183 | 耕整地机械 | 耕地机械 | 旋耕机（含履带自走式旋耕机） | 双轴2000-2500MM旋耕机 | 河北神耕机械有限公司 | 双轴灭茬旋耕机 | 1GND-240 | 型号名称:1GND-240型双轴灭茬旋耕机结构形式:框架式配套拖拉机标定功率:66.1~69.8KW配套拖拉机动力输出轴转速:540,720R/MIN外形尺寸(长X宽X高):1400X2260X1150MM结构质量:780KG理论作业速度:2~5KM/H幅宽:240CM耕深:10~16CM传动方式:中间齿轮传动(叉箱双轴型)与拖拉机联接方式:标准三点悬挂刀辊转速-旋耕:250 | 2700 | 0 | 通用类
184 | 耕整地机械 | 耕地机械 | 旋耕机（含履带自走式旋耕机） | 双轴2000-2500MM旋耕机 | 南京沃杨机械科技有限公司 | 旋耕机 | 1GKM-200 | 结构特征:双轴分层土旋耕结构幅宽:200CM结构形式:框架型外形尺寸(长X宽X高):1500MMX2300MMX1200MM结构质量:500KG耕深≥8CM传动方式:侧边传动 | 2700 | 0 | 通用类
185 | 耕整地机械 | 耕地机械 | 旋耕机（含履带自走式旋耕机） | 双轴2500MM及以上旋耕机 | 河北春耕机械制造有限公司 | 双轴灭茬旋耕机 | 1GKNSM-250 | 框架式,三点悬挂,外形尺寸(长*宽*高)MM:1650*2835*1190,工作幅宽:2500MM,中间传动,总安装刀数:旋耕66把,灭茬80把.刀辊最大回转半径:旋耕245MM灭茬150MM. | 3100 | 0 | 通用类
186 | 耕整地机械 | 耕地机械 | 旋耕机（含履带自走式旋耕机） | 双轴2500MM及以上旋耕机 | 河北耕耘农业机械制造有限公司 | 双轴灭茬旋耕机 | 1GKNM-250 | 双轴；工作幅宽(MM):2500 | 3100 | 0 | 通用类
187 | 耕整地机械 | 耕地机械 | 旋耕机（含履带自走式旋耕机） | 双轴2500MM及以上旋耕机 | 河北耕耘农业机械制造有限公司 | 双轴灭茬旋耕机 | 1GKNM-260 | 双轴；工作幅宽(MM):2600 | 3100 | 0 | 通用类
188 | 耕整地机械 | 耕地机械 | 深松机 | 3铲及以下深松机 | 山东源泉机械有限公司 | 全方位深松机 | 1S-250 | 外形尺寸(长×宽×高MM):2960*2100*1500,结构质量:800KG,配套动力:≥89KW,深松铲结构型式:曲面铲,铲数量:4个,工作幅宽:250CM,铲间距:83.3CM,耕深:40CM深松形式:全方位深松 | 1100 | 0 | 通用类
189 | 耕整地机械 | 耕地机械 | 深松机 | 3铲及以下深松机 | 山东源泉机械有限公司 | 全方位深松机 | 1S-300 | 外形尺寸(长×宽×高MM):3460*2200*1540,结构质量:1082KG,配套动力:≥99.2KW,深松铲结构型式:曲面铲,铲数量:6个,工作幅宽:300CM,铲间距:60CM,耕深40CM,深松形式:全方位深松机 | 1100 | 0 | 通用类
190 | 耕整地机械 | 耕地机械 | 深松机 | 4-5铲深松机 | 河北春耕机械制造有限公司 | 深松机 | 1S-250 | 悬挂式,外形尺寸(长*宽*高)MM:2020*2325*1420,工作幅宽:250CM,深松铲数量:4个,深松铲结构型式:偏柱式,铲间距:中间75、其它57 | 1900 | 0 | 通用类
191 | 耕整地机械 | 耕地机械 | 深松机 | 4-5铲深松机 | 河北铠特农业机械有限公司 | 全方位深松机 | 1SQ-240 | 深松部件4个 | 1900 | 0 | 通用类
192 | 耕整地机械 | 耕地机械 | 深松机 | 4-5铲深松机 | 河北圣和农业机械有限公司 | 深松机 | 1SS-280A | 深松部件4个 | 1900 | 0 | 通用类
193 | 耕整地机械 | 耕地机械 | 深松机 | 4-5铲深松机 | 河北圣和农业机械有限公司 | 深松机 | 1SS-265 | 深松部件5个 | 1900 | 0 | 通用类
194 | 耕整地机械 | 耕地机械 | 深松机 | 4-5铲深松机 | 河北圣和农业机械有限公司 | 深松机 | 1SS-300 | 深松部件5个 | 1900 | 0 | 通用类
195 | 耕整地机械 | 耕地机械 | 深松机 | 4-5铲深松机 | 河北通田机械有限公司 | 深松机 | 1S-250 | 工作幅宽:250CM,深松铲结构形式:铲式,深松铲排列方式:梯形,深松铲数量:4个,结构形式(挂接方式):悬挂式,工作状态外形尺寸(长×宽×高):1230×2630×1300 | 1900 | 0 | 通用类
196 | 耕整地机械 | 耕地机械 | 深松机 | 4-5铲深松机 | 河北通田机械有限公司 | 全方位深松机 | 1SS-300Q | 工作状态外形尺寸(长×宽×高):1320×3170×1470MM,结构形式(挂接方式):悬挂式,振动方式:非振动式,深松铲结构形式:曲面铲,深松铲排列方式:梯形 | 1900 | 0 | 通用类
197 | 耕整地机械 | 耕地机械 | 深松机 | 4-5铲深松机 | 河北通田机械有限公司 | 全方位深松机 | 1SS-240X | 结构形式(挂接方式):悬挂式,振动方式:非振动式,工作状态外形尺寸(长X宽X高):1230X2890X1380MM,深松铲结构形式:曲面铲,深松铲排列方式:梯形,深松铲数量:4个 | 1900 | 0 | 通用类
198 | 耕整地机械 | 耕地机械 | 深松机 | 4-5铲深松机 | 河北通田机械有限公司 | 全方位深松机 | 1SS-240Q | 结构型式:悬挂式；振动方式:无振动；配套动力范围:88.2~102.9KW；工作状态外形尺寸(长×宽×高):1840×2700×1390MM；工作幅宽:240CM；铲间距:60CM | 1900 | 0 | 通用类
199 | 耕整地机械 | 耕地机械 | 深松机 | 4-5铲深松机 | 河北通田机械有限公司 | 全方位深松机 | 1SS-280Q | 结构型式:悬挂式；振动方式:非振动式；配套动力范围:102.9~117.7KW；工作状态外形尺寸(长×宽×高):1850×3070×1400MM；工作幅宽:280CM；铲间距:56CM | 1900 | 0 | 通用类
200 | 耕整地机械 | 耕地机械 | 深松机 | 6铲及以上深松机 | 公主岭市华玺农业机械制造有限公司 | 偏柱式深松机 | 1S-390A | 深松铲结构型式:偏柱式；深松铲排列方式:V形排列；深松铲数量:6个；振动方式:非振动式；工作状态外形尺寸(长*宽*高):2180*3920*1600(MM)；工作幅宽:390CM； | 3200 | 0 | 通用类
201 | 耕整地机械 | 耕地机械 | 深松机 | 6铲及以上深松机 | 河北春耕机械制造有限公司 | 深松机 | 1S-300 | -悬挂式,外形尺寸(长*宽*高)MM:1850*2905*1400,工作幅宽:300CM,深松铲数量:6个,深松铲结构型式:偏柱式,铲间距:中间60、其它47.5 | 3200 | 0 | 通用类
202 | 耕整地机械 | 耕地机械 | 深松机 | 6铲及以上深松机 | 河北久丰农业机械有限公司 | 全方位深松机 | 1SS-270 | 型号名称:1SS-270型全方位深松机；结构型式:悬挂式；振动方式:非振动；配套动力范围:95.6~132.4KW；工作状态外形尺寸(长×宽×高):1780×3300×1400MM；作业速度:2~6KM/H；作业小时生产率:0.50~1.55HM2/H；工作幅宽:270CM；铲间距:45CM；深松铲结构型式:偏柱式(曲面铲)；深松铲排列方式:前4后2；深松铲数量:6；耕深深松:30~35CM | 3200 | 0 | 通用类
203 | 耕整地机械 | 耕地机械 | 深松机 | 6铲及以上深松机 | 河北铠特农业机械有限公司 | 全方位深松机 | 1SQ-330 | 深松部件6个 | 3200 | 0 | 通用类
204 | 耕整地机械 | 耕地机械 | 深松机 | 6铲及以上深松机 | 河北圣和农业机械有限公司 | 深松机 | 1SS-260 | 深松部件6个 | 3200 | 0 | 通用类
205 | 耕整地机械 | 耕地机械 | 深松机 | 6铲及以上深松机 | 河北圣和农业机械有限公司 | 深松机 | 1SS-370 | 深松部件7个 | 3200 | 0 | 通用类
206 | 耕整地机械 | 耕地机械 | 深松机 | 6铲及以上深松机 | 河北圣和农业机械有限公司 | 深松机 | 1SS-420 | 深松部件7个 | 3200 | 0 | 通用类
207 | 耕整地机械 | 耕地机械 | 深松机 | 6铲及以上深松机 | 河北通田机械有限公司 | 全方位深松机 | 1SS-320Q | 结构型式:悬挂式；振动方式:无振动；配套动力范围:117.6~132.4KW；工作状态外形尺寸(长×宽×高):2335×3830×1380MM；工作幅宽:320CM；铲间距:53.3CM | 3200 | 0 | 通用类
208 | 耕整地机械 | 耕地机械 | 深松机 | 6铲及以上深松机 | 江西省新建区新茂农机有限公司 | 深松机 | 1S-180 | 深松机铲铲数6个 | 3200 | 0 | 通用类
209 | 耕整地机械 | 耕地机械 | 深松机 | 6铲及以上深松机 | 江西省新建区新茂农机有限公司 | 深松机 | 1S-290 | 深松机铲铲数9个 | 3200 | 0 | 通用类
210 | 耕整地机械 | 耕地机械 | 深松机 | 6铲及以上深松机 | 普劳恩德河北农业机械有限公司 | 深松机 | 1SS-420A | 深松部件6个 | 3200 | 0 | 通用类
211 | 耕整地机械 | 耕地机械 | 深松机 | 6铲及以上深松机 | 青岛鲁耕农业机械有限公司 | 深松机 | 1S-300S | 深松部件6个 | 3200 | 0 | 通用类
212 | 耕整地机械 | 耕地机械 | 深松机 | 6铲及以上深松机 | 石家庄农业机械股份有限公司 | 深松机 | 1S-300 | 工作铲数:7个 | 3200 | 0 | 通用类
213 | 耕整地机械 | 耕地机械 | 深松机 | 6铲及以上深松机 | 通辽市志军农机有限公司 | 深松机 | 1S-150 | 深松部件(铲)数量(个):7个. | 3200 | 0 | 通用类
214 | 耕整地机械 | 耕地机械 | 深松机 | 6铲及以上深松机 | 通辽市志军农机有限公司 | 深松机 | 1S-370 | 深松部件(铲)数量(个):6个. | 3200 | 0 | 通用类
215 | 耕整地机械 | 耕地机械 | 开沟机 | 开沟深度15-30CM配套轮式拖拉机开沟机 | 安徽宏翔农业机械有限公司 | 单圆盘开沟机 | 1KJ-35 | 尺寸:1500×770×1400MM；整机重量:290KG；沟底宽度:12CM； | 1000 | 0 | 非通用类
216 | 耕整地机械 | 耕地机械 | 耕整机 | 功率4KW以下耕整机 | 湖南省鑫环机械有限公司 | 双辊耕整机 | 1ZS-20 | 1、结构型式:双辊步进式2、外型尺寸(长*宽*高)(MM)1420*860*10503、结构质量KG744、水田轮结构型式:叶片辊式5、水田轮直径(MM)Φ3606、水田轮叶片数(个)67、犁结构型式:铧式犁8、犁工作幅宽(MM)2009、作业小时生产率HM2/(H.M):≧0.03510、单位作业面积燃油消耗量KG/HM2:≦1211、离合器型式:牙嵌式1 | 700 | 0 | 非通用类
217 | 耕整地机械 | 耕地机械 | 耕整机 | 功率4KW以下耕整机 | 湖南省鑫环机械有限公司 | 双轮耕整机 | 1ZS-4Q | 1、结构型式:双轮式2、外型尺寸(长*宽*高)(MM)1520*740*11003、结构质量(KG)68.54、水田轮结构型式:条幅式叶轮5、水田轮直径(MM)Φ6206、水田轮叶片数(个)127、犁型号规格:1LS-1258、犁结构型式:牵引式铧犁9、犁工作幅宽(MM)25010、主离合器型式:牙嵌式离合器11、耕宽(MM)25012、耕深(MM)≧ | 700 | 0 | 非通用类
218 | 耕整地机械 | 耕地机械 | 耕整机 | 功率4KW以下耕整机 | 湖南省鑫环机械有限公司 | 双轮耕整机 | 1ZS-23A | 1、结构型式:双轮步耕式2、外型尺寸(长*宽*高)(MM)1510*700*10403、结构质量(KG)624、水田轮结构型式:金属叶轮式5、水田轮直径(MM)Φ6206、水田轮叶片数(个)127、犁结构型式:牵引式8、犁工作幅宽(MM)2309、主离合器型式:牙嵌式离合器10、配套发动型号:170F/P汽油机11、配套发动型号结构型式:单缸、风冷、斜置 | 700 | 0 | 非通用类
219 | 耕整地机械 | 耕地机械 | 微耕机 | 功率4KW及以上微耕机 | 重庆小耕王农机有限公司 | 微耕机 | 1WG4.0-85FQ-ZC | 传动方式(发动机输出):直联传动方式(刀辊):齿轮传动标定功率:4.0KW标定转速(R/MIN):3600起动方式:手拉启动燃油种类:汽油工作状态外形尺寸长×宽×高(MM):1390×850×970作业速度(M/S):0.1~0.3工作幅宽(MM):850刀辊设计转速(R/MIN):125总安装刀数:24把旋耕刀型号:旱地刀主离合器型式:摩擦片式主离合器状态: | 800 | 0 | 非通用类
220 | 耕整地机械 | 耕地机械 | 微耕机 | 功率4KW及以上微耕机 | 重庆小耕王农机有限公司 | 微耕机 | 1WG4.0-100FQ-ZC | 传动方式(发动机输出):直联传动方式(刀辊):齿轮传动标定功率:4.0KW标定转速(R/MIN):3600起动方式:手拉起动燃油种类:汽油工作状态外形尺寸长×宽×高(MM):1650×1010×920作业速度(M/S):0.1~0.3工作幅宽(MM):1000刀辊设计转速(R/MIN):快档130,慢档100总安装刀数:32把旋耕刀型号:旱地刀主离合器型式:摩擦 | 800 | 0 | 非通用类
221 | 耕整地机械 | 耕地机械 | 微耕机 | 功率4KW及以上微耕机 | 费县华源农业装备工贸有限公司 | 微耕机 | 1WGQ4-85 | 配套功率4.0KW. | 800 | 0 | 非通用类
222 | 耕整地机械 | 耕地机械 | 微耕机 | 功率4KW及以上微耕机 | 洛阳卓格哈斯机械有限公司 | 微耕机 | 1WGQ4.2-90M2 | 发动机燃油种类:汽油；标定功率:4.2KW；工作状态外形尺寸(长×宽×高):150CM×99CM×99CM；耕宽:90CM | 800 | 0 | 非通用类
223 | 耕整地机械 | 耕地机械 | 微耕机 | 功率4KW及以上微耕机 | 洛阳卓格哈斯机械有限公司 | 微耕机 | 1WGQ4-90B1 | 发动机燃油种类:汽油；标定功率:4.0KW；工作状态外形尺寸(长×宽×高):122CM×90CM×82CM；耕宽:90CM | 800 | 0 | 非通用类
224 | 耕整地机械 | 耕地机械 | 微耕机 | 功率4KW及以上微耕机 | 洛阳卓格哈斯机械有限公司 | 微耕机 | 1WGQ4-90A4 | 发动机燃油种类:汽油；标定功率:4.0KW；工作状态外形尺寸(长×宽×高):155CM×90CM×82CM；耕宽:90CM | 800 | 0 | 非通用类
225 | 耕整地机械 | 耕地机械 | 微耕机 | 功率4KW及以上微耕机 | 洛阳卓格哈斯机械有限公司 | 微耕机 | 1WGQ4-90A1+ | 发动机燃油种类:汽油；标定功率:4.0KW；工作状态外形尺寸(长×宽×高):155CM×90CM×82CM；耕宽:90CM | 800 | 0 | 非通用类
226 | 耕整地机械 | 耕地机械 | 微耕机 | 功率4KW及以上微耕机 | 洛阳卓格哈斯机械有限公司 | 微耕机 | 1WGQ4.2-90A2+ | 发动机燃油种类:汽油；标定功率:4.2KW；工作状态外形尺寸(长×宽×高):155CM×91CM×82CM；耕宽:90CM | 800 | 0 | 非通用类
227 | 耕整地机械 | 耕地机械 | 微耕机 | 功率4KW及以上微耕机 | 洛阳卓格哈斯机械有限公司 | 微耕机 | 1WGQ4-100R1 | 发动机燃油种类:汽油；标定功率:4.0KW；工作状态外形尺寸(长×宽×高):154CM×100CM×93CM；耕宽:100CM | 800 | 0 | 非通用类
228 | 耕整地机械 | 耕地机械 | 微耕机 | 功率4KW及以上微耕机 | 洛阳卓格哈斯机械有限公司 | 微耕机 | 1WGQ4.2-100R4 | 发动机燃油种类:汽油；标定功率:4.2KW；工作状态外形尺寸(长×宽×高):154CM×100CM×93CM；耕宽:100CM | 800 | 0 | 非通用类
229 | 耕整地机械 | 耕地机械 | 微耕机 | 功率4KW及以上微耕机 | 洛阳卓格哈斯机械有限公司 | 微耕机 | 1WGQ4-90A2 | 发动机形式:汽油；标定功率:4.0KW；外形尺寸(长×宽×高):140CM×90CM×82CM；耕宽:90CM | 800 | 0 | 非通用类
230 | 耕整地机械 | 耕地机械 | 微耕机 | 功率4KW及以上微耕机 | 洛阳卓格哈斯机械有限公司 | 微耕机 | 1WGQ4-90B2 | 发动机形式:汽油；标定功率:4.0KW；外形尺寸(长×宽×高):122CM×90CM×82CM；耕宽:90CM | 800 | 0 | 非通用类
231 | 耕整地机械 | 耕地机械 | 微耕机 | 功率4KW及以上微耕机 | 洛阳卓格哈斯机械有限公司 | 微耕机 | 1WGQ4-90B4 | 发动机形式:汽油；标定功率:4.0KW；外形尺寸(长×宽×高):122CM×90CM×82CM；耕宽:90CM | 800 | 0 | 非通用类
232 | 耕整地机械 | 耕地机械 | 微耕机 | 功率4KW及以上微耕机 | 山东省滨州市富田农业机械有限公司 | 微耕机 | 1WG-4Q | 配套发动机功率:4.0KW,配套发动机型号名称:170F/P汽油发动机 | 800 | 0 | 非通用类
233 | 耕整地机械 | 耕地机械 | 微耕机 | 功率4KW及以上微耕机 | 山东迅迪机械有限公司 | 微耕机 | 1WG-4Q | 标定功率:4.0KW； | 800 | 0 | 非通用类
234 | 耕整地机械 | 耕地机械 | 微耕机 | 功率4KW及以上微耕机 | 山东迅迪机械有限公司 | 微耕机 | 1WG-4Q（Z） | 标定功率:4.0KW； | 800 | 0 | 非通用类
235 | 耕整地机械 | 耕地机械 | 微耕机 | 功率4KW及以上微耕机 | 台州市洋晟机械有限公司 | 微耕机 | 1WG4.2Q-100 | 发动机型式,170F汽油机,功率4.2KW,标定转速3600R/MIN,手拉式,旋耕刀型号,安装刀数24把. | 800 | 0 | 非通用类
236 | 耕整地机械 | 耕地机械 | 微耕机 | 功率4KW及以上微耕机 | 台州市洋晟机械有限公司 | 微耕机 | 1WG4.2Q-46 | 标定功率4.2KW,转速3600R/MIN,汽油机,手拉起动,R150旱地刀,安装刀数16把. | 800 | 0 | 非通用类
237 | 耕整地机械 | 耕地机械 | 微耕机 | 功率4KW及以上微耕机 | 潍坊海林机械有限公司 | 微耕机 | 1WGQ5.2-100 | 配套功率:5.2KW | 800 | 0 | 非通用类
238 | 耕整地机械 | 耕地机械 | 微耕机 | 功率4KW及以上微耕机 | 无锡鑫普机械有限公司 | 微耕机 | 1WG6.3D | 配套动力额定功率6.3KW；配套动力额定转速:3600R/MIN；配套动力起动方式:手拉式；配套动力燃油种类:柴油,国Ⅲ发动机. | 800 | 0 | 非通用类
239 | 耕整地机械 | 耕地机械 | 微耕机 | 功率4KW及以上微耕机 | 沂南县中天机械有限公司 | 微型耕耘机 | 1WGQZ4-80 | 配套动力:4.0KW；型号名称:1WGQZ4-80；型号规格:JM170F/P汽油机；标定功率:4.0KW；标定转速:3600R/MIN；启动方式:回弹式手拉；外形尺寸(长×宽×高):1570×880×960MM；工作幅宽:800MM；作业速度:0.1-0.3M/S；作业小时生产率:0.04-0.07HM(H.M)；单位作业燃油消耗量:≤12KG/HM2；发动机传动方式:花键传动；刀辊传动方式:齿轮传动；扶把调整:水平方向180°；垂直方向:30°；刀辊设计速度:快档140R/MIN；慢档:90R/MIN；刀辊最大回转半径:195MM；刀辊总安装片数:24；旋耕刀型号:S195；主离合器形式:摩擦片式；主离合器状态:常开； | 800 | 0 | 非通用类
240 | 耕整地机械 | 耕地机械 | 微耕机 | 功率4KW及以上微耕机 | 沂水县飞龙机械有限公司 | 微型耕耘机 | 1WG-4.0Z | 配套功率4.0KW | 800 | 0 | 非通用类
241 | 耕整地机械 | 耕地机械 | 微耕机 | 功率4KW及以上微耕机 | 永康市斯塔克动力机械有限公司 | 微耕机 | 1WG-4.0Q | 配套汽油机功率:4.0KW. | 800 | 0 | 非通用类
242 | 耕整地机械 | 耕地机械 | 微耕机 | 功率4KW及以上微耕机 | 永康市斯塔克动力机械有限公司 | 微耕机 | 1WG-4.0QA | 配套汽油机功率:4.0KW. | 800 | 0 | 非通用类
243 | 耕整地机械 | 耕地机械 | 微耕机 | 功率4KW及以上微耕机 | 永康威力科技股份有限公司 | 微耕机 | 1WG4.0Q-42 | 规格型号:1WG4.0Q-42,燃油种类:92#及以上汽油机油,发动机型号规格:170F,生产企业:重庆华伟联龙科技有限公司,额定功率:4.0KW,额定转速:3600R/MIN,启动方式:手拉反冲式,工作状态外形尺寸(长×宽×高):1270×600×910,工作幅宽:420MM,传动方式:发动机输出:皮带传动 | 800 | 0 | 非通用类
244 | 耕整地机械 | 耕地机械 | 微耕机 | 功率4KW及以上微耕机 | 浙江绿力机械股份有限公司 | 微耕机 | 1WG5.4Q | 配套功率:5.4KW. | 800 | 0 | 非通用类
245 | 耕整地机械 | 耕地机械 | 微耕机 | 功率4KW及以上微耕机 | 浙江绿力机械股份有限公司 | 微耕机 | 1WG4.2Q | 配套功率:4.2KW. | 800 | 0 | 非通用类
246 | 耕整地机械 | 耕地机械 | 微耕机 | 功率4KW及以上微耕机 | 浙江武义亨辉机械制造有限公司 | 微耕机 | 1WG-5.5Q | 规格型号:1WG-5.5Q,结构型式:后置式,发动机型号名称:177F汽油机,发动机额定功率:5.5KW,发动机额定转速:3600R/MIN,发动机起动方式:电启动/手拉反冲式,外形尺寸(长×宽×高):1560×720×1150MM,传动方式:皮带传动,连接方式:皮带联接,刀辊总安装刀数:18把,主离合器型式:牙嵌离合,耕宽:650MM,耕深:≥10MM | 800 | 0 | 非通用类
247 | 耕整地机械 | 耕地机械 | 微耕机 | 功率4KW及以上微耕机 | 重庆博阔机械制造有限公司 | 微耕机 | 1WG4.0-95FQ-ZC | 配套动力型号:170F；名称:汽油机,额定功率:4.0(KW)；传动方式:齿轮传动；旋耕刀型号:二型旱地耕刀；刀辊总安装刀数:24；行走轮形式:胶轮；离合方式:摩擦片式；扶手是否可调:是；耕宽:95CM；耕深:≥10CM | 800 | 0 | 非通用类
248 | 耕整地机械 | 耕地机械 | 微耕机 | 功率4KW及以上微耕机 | 重庆博阔机械制造有限公司 | 微耕机 | BK-1WG4.2Q | 配套动力型号:173F；名称:汽油机,额定功率:4.2(KW)；传动方式:V带+链条；旋耕刀型号:旱地弯刀；刀辊总安装刀数:24；行走轮形式:胶轮；离合方式:涨紧式；挡位数:4；扶手是否可调:是；耕宽:105CM；耕深:≥10CM | 800 | 0 | 非通用类
249 | 耕整地机械 | 耕地机械 | 微耕机 | 功率4KW及以上微耕机 | 重庆博阔机械制造有限公司 | 微耕机 | 1WG4.2-95FQ-ZCA | 配套标定功率:4.2KW,标定转速3600R/MIN的汽油发动机；传动方式:齿轮传动；旋耕刀型号:旱地刀；刀辊总安装刀数:24；行走轮形式:胶轮；离合方式:摩擦片式；扶手是否可调:是；耕宽:95CM；耕深:≥10CM | 800 | 0 | 非通用类
250 | 耕整地机械 | 耕地机械 | 微耕机 | 功率4KW及以上微耕机 | 重庆博阔机械制造有限公司 | 微耕机 | 1WG5.5-115FQ-ZC | 配套标定功率:5.5KW,标定转速3600R/MIN的汽油发动机；传动方式:齿轮传动；旋耕刀型号:旱地刀；刀辊总安装刀数:32；行走轮形式:胶轮；离合方式:摩擦片式；扶手是否可调:是；耕宽:115CM；耕深:≥10CM | 800 | 0 | 非通用类
251 | 耕整地机械 | 耕地机械 | 微耕机 | 功率4KW及以上微耕机 | 重庆博阔机械制造有限公司 | 微耕机 | 1WG4.05-100FC-ZC | 国三柴油机,配套标定功率:4.05KW；标定转速3600R/MIN的柴油发动机；传动方式:齿轮传动；旋耕刀型号:二型旱地刀；刀辊总安装刀数:24；行走轮形式:胶轮；离合方式:摩擦片式；扶手是否可调:是；耕宽:100CM；耕深:≥10CM | 800 | 0 | 非通用类
252 | 耕整地机械 | 耕地机械 | 微耕机 | 功率4KW及以上微耕机 | 重庆博阔机械制造有限公司 | 微耕机 | BK-1WG6.3 | 国三柴油机,额定功率:6.3(KW)；传动方式:齿轮传动；旋耕刀型号:旱地弯刀；刀辊总安装刀数:32；行走轮形式:胶轮；离合方式:单片摩擦离合器；挡位数:4；扶手是否可调:是；耕宽:115CM；耕深:≥10CM | 800 | 0 | 非通用类
253 | 耕整地机械 | 耕地机械 | 微耕机 | 功率4KW及以上微耕机 | 重庆博阔机械制造有限公司 | 微耕机 | 1WG4.0-65FQ-ZC | 汽油机,配套标定功率:4.0KW,标定转速3600R/MIN的汽油发动机；传动方式:齿轮传动；旋耕刀型号:防缠刀；刀辊总安装刀数:18；行走轮形式:胶轮；离合方式:摩擦片式；扶手是否可调:是；耕宽:65CM；耕深:≥10CM | 800 | 0 | 非通用类
254 | 耕整地机械 | 耕地机械 | 微耕机 | 功率4KW及以上微耕机 | 重庆博阔机械制造有限公司 | 微耕机 | 1WG5.3-105FC-ZC | 国三柴油机,配套标定功率:5.3KW,标定转速3000R/MIN的柴油发动机；传动方式:齿轮传动；旋耕刀型号:防缠刀；刀辊总安装刀数:24；行走轮形式:胶轮；离合方式:摩擦片式；扶手是否可调:是；耕宽:105CM；耕深:≥10CM | 800 | 0 | 非通用类
255 | 耕整地机械 | 耕地机械 | 微耕机 | 功率4KW及以上微耕机 | 重庆财瑞机械有限公司 | 微耕机 | 1WG4.0-67FQ-ZC | 配套功率:4.0KW | 800 | 0 | 非通用类
256 | 耕整地机械 | 耕地机械 | 微耕机 | 功率4KW及以上微耕机 | 重庆丰路机械制造有限公司 | 微耕机 | 1WG5.3-135FC-Z | 动力:柴油机；标定功率:5.3KW. | 800 | 0 | 非通用类
257 | 耕整地机械 | 耕地机械 | 微耕机 | 功率4KW及以上微耕机 | 重庆合盛工业有限公司 | 微耕机 | 1WG4.0-90FQ-D | 结构型式:前置式；配套发动机(功率4.0KW、制造商:重庆宗申通用动力机械有限公司、型号名称:170F/P汽油机)；外形尺寸:1570×900×920MM；结构质量:77KG；传动方式:链条传动；连接方式:直联式；耕宽:900MM；总安装刀数:24；旋耕刀型号:Ⅱ型旱地刀；主离合器型式:张紧轮式 | 800 | 0 | 非通用类
258 | 耕整地机械 | 耕地机械 | 微耕机 | 功率4KW及以上微耕机 | 重庆合盛工业有限公司 | 微耕机 | 1WG5.3-135FC-ZC | 1、发动机:国Ⅲ柴油发动机,标定功率:5.3KW,标定转速:3000R/MIN,燃油种类:柴油；2、工作状态外形尺寸(长×宽×高)(MM):1710×1360×970；3、工作幅宽(MM):1351；4、传动方式:发动机输出:直联,刀辊:齿轮传动；5、扶把调整幅度:水平方向(°):100,垂直方向(°):205；6、刀辊最大回转半径(MM):179；7、旋耕刀型号:旱地刀；9、主离合器:型式:摩 | 800 | 0 | 非通用类
259 | 耕整地机械 | 耕地机械 | 微耕机 | 功率4KW及以上微耕机 | 重庆宏美科技有限公司 | 微耕机 | 1WG4.05-95FC-ZC | 国三柴油机；额定净功率、转速(KW/R/MIN):5.6/3000；最大净扭矩、转速(KW/R/MIN):17.8/3000； | 800 | 0 | 非通用类
260 | 耕整地机械 | 耕地机械 | 微耕机 | 功率4KW及以上微耕机 | 重庆宏美科技有限公司 | 微耕机 | 1WG4.0-105FC-ZC | 国三柴油机；额定净功率、转速(KW/R/MIN):4.1/3600；最大净扭矩、转速(KW/R/MIN):12.2/2700； | 800 | 0 | 非通用类
261 | 耕整地机械 | 耕地机械 | 微耕机 | 功率4KW及以上微耕机 | 重庆华世丹机械制造有限公司 | 微耕机 | 1WG4.0-63FQ-ZC | 型号名称:IWG4.0-63FQ-ZC型微耕机；配套发动机:标定功率:4KW；配套发动机燃油方式:汽油；标定转速:3600R/MIN；工作状态外形尺寸(长*宽*高1550*650*960)；工作幅宽:630MM；传动方式:发动机输出:直联；传动方式刀辊:齿轮传动；扶把调整幅度:水平方向:0；扶把调整幅度垂直方向:40；旋耕刀型号:防缠刀；刀辊最大回转半径:160MM；总安装刀数:18把；主离合器 | 800 | 0 | 非通用类
262 | 耕整地机械 | 耕地机械 | 微耕机 | 功率4KW及以上微耕机 | 重庆华田浩犁机械有限责任公司 | 微耕机 | 1WG4.0-90FQ-ZL | 配套功率:4.0KW. | 800 | 0 | 非通用类
263 | 耕整地机械 | 耕地机械 | 微耕机 | 功率4KW及以上微耕机 | 重庆华田浩犁机械有限责任公司 | 微耕机 | 1WG4.0-60FQ-ZC | 配套功率:4.0KW. | 800 | 0 | 非通用类
264 | 耕整地机械 | 耕地机械 | 微耕机 | 功率4KW及以上微耕机 | 重庆华田浩犁机械有限责任公司 | 微耕机 | 1WG4.2-100FQ-ZC | 配套功率:4.2KW. | 800 | 0 | 非通用类
265 | 耕整地机械 | 耕地机械 | 微耕机 | 功率4KW及以上微耕机 | 重庆华田浩犁机械有限责任公司 | 微耕机 | 1WG4.1-105FC-ZC | 配套功率:4.1KW. | 800 | 0 | 非通用类
266 | 耕整地机械 | 耕地机械 | 微耕机 | 功率4KW及以上微耕机 | 重庆嘉木机械有限公司 | 微耕机 | 1WG4.1-105FC-Z | 配套功率4.1KW | 800 | 0 | 非通用类
267 | 耕整地机械 | 耕地机械 | 微耕机 | 功率4KW及以上微耕机 | 重庆嘉木机械有限公司 | 微耕机 | 1WG4.0-105FC-Z | 配套功率4.0KW | 800 | 0 | 非通用类
268 | 耕整地机械 | 耕地机械 | 微耕机 | 功率4KW及以上微耕机 | 重庆嘉木机械有限公司 | 微耕机 | 1WG5.3-135FC-Z | 配套功率5.3KW | 800 | 0 | 非通用类
269 | 耕整地机械 | 耕地机械 | 微耕机 | 功率4KW及以上微耕机 | 重庆嘉木机械有限公司 | 微耕机 | 1WG6.3-135FC-Z | 配套功率6.3KW | 800 | 0 | 非通用类
270 | 耕整地机械 | 耕地机械 | 微耕机 | 功率4KW及以上微耕机 | 重庆科邦机械制造有限公司 | 微耕机 | 1WG4.0-64FQ-ZC | 170F/P汽油机；标定功率(KW):4.0；标定转速(R/MIN):3600；制造商:重庆科邦机械制造有限公司. | 800 | 0 | 非通用类
271 | 耕整地机械 | 耕地机械 | 微耕机 | 功率4KW及以上微耕机 | 重庆科业动力机械制造有限公司 | 微耕机 | 1WG5.5-105FQ-ZC | 配套发动机标定功率(KW):5.5；配套发动机标定转速(R/MIN):3600；配套发动机起动方式:回复式手拉起动；配套发动机燃油种类:汽油；工作状态外形尺寸(长*宽*高)(MM):1760*1050*960；作业速度(M/S):0.1-0.3；作业小时生产率(HM2/(H.M)):≥0.04；单位作业面积燃油消耗量(KG/HM2):≤35；工作幅宽(MM):1050；传动方式(发动机输出):直 | 800 | 0 | 非通用类
272 | 耕整地机械 | 耕地机械 | 微耕机 | 功率4KW及以上微耕机 | 重庆科业动力机械制造有限公司 | 微耕机 | 1WG4.0-70FQ-ZC | 配套发动机:标定功率(KW):4.0；标定转速(R/MIN):3600；起动方式:手拉起动；燃油种类:汽油.工作状态外形尺寸(长*宽*高):1480*890*820；作业速度(M/S):0.05-0.2；作业小时生产率(HM2/(H·M)):≥0.02；单位作业面积燃油消耗量(KG/HM2):≤35；工作幅宽(MM):700；传动方式(发动机输出):直联；传动方式(刀辊):齿轮传动；扶把调整幅度( | 800 | 0 | 非通用类
273 | 耕整地机械 | 耕地机械 | 微耕机 | 功率4KW及以上微耕机 | 重庆揽胜机械制造有限公司 | 微耕机 | 1WG4.0-100FQ-Z | 配套发动机标定功率4.0KW；配套发动机标定转速3600R/MIN；配套发动机起动方式:反冲式手拉起动；配套发动机燃油种类:汽油；外形尺寸:1550MM×1010MM×950MM；传动方式:齿轮传动；连接方式:直联；发动机输出直联；主离合器型式:摩擦片式；主离合器状态:常开等. | 800 | 0 | 非通用类
274 | 耕整地机械 | 耕地机械 | 微耕机 | 功率4KW及以上微耕机 | 重庆揽胜机械制造有限公司 | 微耕机 | 1WG4.05-100FC-Z | 配套发动机标定功率4.05KW；配套发动机标定转速3600R/MIN；；配套发动机起动方式:反冲式手拉起动；配套发动机燃油种类:柴油,国Ⅲ发动机；外形尺寸:1580MM×1010MM×970MM；传动方式:齿轮传动；发动机输出直联式；主离合器型式:摩擦片式；主离合器状态:常开等. | 800 | 0 | 非通用类
275 | 耕整地机械 | 耕地机械 | 微耕机 | 功率4KW及以上微耕机 | 重庆揽胜机械制造有限公司 | 微耕机 | 1WG5.3-120FC-Z | 配套发动机标定功率5.3KW；配套发动机标定转速3000R/MIN；配套发动机起动方式:手拉启动；配套发动机燃油种类:柴油,国Ⅲ发动机；外形尺寸:1690MM×1200MM×930MM；传动方式:齿轮传动；发动机输出直联式；主离合器型式:摩擦片式；主离合器状态:常开等. | 800 | 0 | 非通用类
276 | 耕整地机械 | 耕地机械 | 微耕机 | 功率4KW及以上微耕机 | 重庆力宁机械制造有限公司 | 微耕机 | 1WG5.3-135FC-ZC | 标定功率:5.3KW,标定转速:3000R/MIN,燃油种类:柴油(国Ⅲ发动机),作业速度:0.1~0.3M/S,工作幅宽:1350MM | 800 | 0 | 非通用类
277 | 耕整地机械 | 耕地机械 | 微耕机 | 功率4KW及以上微耕机 | 重庆群耕机械制造有限公司 | 微耕机 | 1WG5.3-120FC-Z | 配套发动机标定功率5.3KW；配套发动机标定转速3000R/MIN；配套发动机起动方式:手拉启动；配套发动机燃油种类:柴油,国Ⅲ发动机；外形尺寸:1670MM×1210MM×1030MM；传动方式:齿轮传动；发动机输出直联式；主离合器型式:摩擦片式；主离合器状态:常开等. | 800 | 0 | 非通用类
278 | 耕整地机械 | 耕地机械 | 微耕机 | 功率4KW及以上微耕机 | 重庆群耕机械制造有限公司 | 微耕机 | 1WG4.0-50FQ-ZC | 配套发动机标定功率4.0KW；配套发动机标定转速3600R/MIN；配套发动机起动方式:回复式手拉起动；配套发动机燃油种类:汽油；外形尺寸:1390MM×590MM×820MM；传动方式:齿轮传动；发动机输出直联式；主离合器型式:摩擦片式；主离合器状态:常开等. | 800 | 0 | 非通用类
279 | 耕整地机械 | 耕地机械 | 微耕机 | 功率4KW及以上微耕机 | 重庆市庚鸿机械有限公司 | 微耕机 | 1WG4.0-105FQ-ZC | 核定转速:3600R/MIN；设计耕宽:105CM | 800 | 0 | 非通用类
280 | 耕整地机械 | 耕地机械 | 微耕机 | 功率4KW及以上微耕机 | 重庆市庚鸿机械有限公司 | 微耕机 | 1WG6.3-130FC-ZC | 核定转速:3600R/MIN；设计耕宽:130CM | 800 | 0 | 非通用类
281 | 耕整地机械 | 耕地机械 | 微耕机 | 功率4KW及以上微耕机 | 重庆市冠腾机械有限公司 | 微耕机 | 1WG4.0-100FQ-DL | 配套动力标定功率:4.0KW,汽油机；配套动力标定转速:3600R/MIN；外形尺寸(长×宽×高):1544MM×1000MM×925MM；工作幅度:990MM；结构质量:68KG；传动方式(发动机输出):皮带传动；传动方式(刀辊):链条传动；旋耕刀型号:旱地刀；总安装刀数量:24把；主离合器形式:张紧轮式；主离合器状态:常开. | 800 | 0 | 非通用类
282 | 耕整地机械 | 耕地机械 | 微耕机 | 功率4KW及以上微耕机 | 重庆市冠腾机械有限公司 | 微耕机 | 1WG4.0-70FQ-ZC | 配套动力标定功率:4.0KW,汽油机；配套动力标定转速:3600R/MIN；外形尺寸(长×宽×高):1552MM×741MM×932MM；工作幅度:698MM；结构质量:60KG；传动方式(发动机输出):直联式；传动方式(刀辊):齿轮传动；旋耕刀型号:旱地刀；总安装刀数量:18把；主离合器形式:摩擦片式；主离合器状态:常开. | 800 | 0 | 非通用类
283 | 耕整地机械 | 耕地机械 | 微耕机 | 功率4KW及以上微耕机 | 重庆市冠腾机械有限公司 | 微耕机 | 1WG6.3-135FC-ZC | 配套动力标定功率:6.3KW,国三柴油机；配套动力标定转速:3600R/MIN；外形尺寸(长×宽×高):1772MM×1384MM×943MM；工作幅度:1360MM；结构质量:120KG；传动方式(发动机输出):直联式；传动方式(刀辊):齿轮传动；旋耕刀型号:旱地刀；总安装刀数量:38把；主离合器形式:摩擦片式；主离合器状态:常开. | 800 | 0 | 非通用类
284 | 耕整地机械 | 耕地机械 | 微耕机 | 功率4KW及以上微耕机 | 重庆市冠腾机械有限公司 | 微耕机 | 1WG5.3-135FC-ZC | 配套动力标定功率:5.3KW,国三柴油机；配套动力标定转速:3000R/MIN；外形尺寸(长×宽×高):1708MM×1383MM×937MM；工作幅度:1360MM；结构质量:120KG；传动方式(发动机输出):直联式；传动方式(刀辊):齿轮传动；旋耕刀型号:旱地刀；总安装刀数量:38把；主离合器形式:摩擦片式；主离合器状态:常开. | 800 | 0 | 非通用类
285 | 耕整地机械 | 耕地机械 | 微耕机 | 功率4KW及以上微耕机 | 重庆万虎农机有限公司 | 微耕机 | 1WG5.5-135FQ-ZC | 1.配套动力:177汽油机2.功率:5.5KW3.转速(R/MIN):36004.主离合器形式:摩擦片式5.耕宽(MM):13506.耕深(MM):≥100； | 800 | 0 | 非通用类
286 | 耕整地机械 | 耕地机械 | 微耕机 | 功率4KW及以上微耕机 | 重庆旺田机械有限责任公司 | 微耕机 | 1WG4.0-66FQ-ZC | 配套发动机:标定功率,4.0KW；标定转速3600R/MIN；燃油种类,汽油 | 800 | 0 | 非通用类
287 | 耕整地机械 | 耕地机械 | 微耕机 | 功率4KW及以上微耕机 | 重庆旺田机械有限责任公司 | 微耕机 | 1WG4.0-95FQ-ZC | 配套发动机:标定功率,4.0KW；标定转速3600R/MIN；燃油种类,汽油 | 800 | 0 | 非通用类
288 | 耕整地机械 | 耕地机械 | 微耕机 | 功率4KW及以上微耕机 | 重庆伟友动力机械有限公司 | 微耕机 | 1WG4.0-95FQ-DL | 配套发动机标定功率4.0KW,标定转速:3600R/MIN.,燃油种类:汽油. | 800 | 0 | 非通用类
289 | 耕整地机械 | 耕地机械 | 微耕机 | 功率4KW及以上微耕机 | 重庆伟友动力机械有限公司 | 微耕机 | 1WG4.1-100FC-ZC | 配套发动机标定功率4.1KW,标定转速:3600R/MIN.,燃油种类:柴油 | 800 | 0 | 非通用类
290 | 耕整地机械 | 耕地机械 | 微耕机 | 功率4KW及以上微耕机 | 重庆五谷通用设备有限公司 | 微耕机 | 1WG4.0-60FQ-ZCA | 配套功率:4.0KW配套动力:170F/P汽油机额定转速:3600R/MIN结构尺寸(长×宽×高):1400×670×820MM结构质量:57KG耕宽:600MM作业速度:0.05~0.2M/S启动方式:手拉反冲式启动背景噪音:52.1DB(A)传动方式:直联式齿轮传动 | 800 | 0 | 非通用类
291 | 耕整地机械 | 耕地机械 | 微耕机 | 功率4KW及以上微耕机 | 重庆五谷通用设备有限公司 | 微耕机 | 1WG5.3-135FC-ZC | 配套功率:5.3KW配套动力:KM186FA柴油机额定转速:3000R/MIN结构尺寸(长×宽×高):1670×1360×970MM结构质量:120KG耕宽:1350MM作业速度:0.1~0.3M/S启动方式:手拉启动、背景噪音:46.4DB(A)传动方式:直联式齿轮传动 | 800 | 0 | 非通用类
292 | 耕整地机械 | 耕地机械 | 微耕机 | 功率4KW及以上微耕机 | 重庆欣峰达工贸有限公司 | 微耕机 | 1WG5.3-135FC-ZC | 配套发动机:标定功率:5.3KW、标定转速:3000R/MIN | 800 | 0 | 非通用类
293 | 耕整地机械 | 耕地机械 | 微耕机 | 功率4KW及以上微耕机 | 重庆欣峰达工贸有限公司 | 微耕机 | 1WG6.3-135FC-ZC | 配套发动机:标定功率:6.3KW、标定转速:3600R/MIN | 800 | 0 | 非通用类
294 | 耕整地机械 | 耕地机械 | 微耕机 | 功率4KW及以上微耕机 | 重庆优马犁农机制造有限公司 | 微耕机 | 1WG4.0-95FQ-ZC | 功率4.0,汽油发动机 | 800 | 0 | 非通用类
295 | 耕整地机械 | 耕地机械 | 微耕机 | 功率4KW及以上微耕机 | 重庆优马犁农机制造有限公司 | 微耕机 | 1WG4.0-60FQ-ZC | 功率4.0,汽油发动机 | 800 | 0 | 非通用类
296 | 耕整地机械 | 耕地机械 | 微耕机 | 功率4KW及以上微耕机 | 重庆卓格豪斯机械有限公司 | 微耕机 | 1WG4.0-90FQ-ZCA | 发动机形式:汽油；标定功率(KW):4.0,外形尺寸:1390MM×910MM×990MM,标定转速:3600R/MIN,作业速度:0.1-0.3M/S,工作幅宽:900MM,发动机输出方式:直联,刀辊传动方式:齿轮传动,主离合器型式:摩擦片式,主离合器状态:常开. | 800 | 0 | 非通用类
297 | 耕整地机械 | 耕地机械 | 微耕机 | 功率4KW及以上微耕机 | 重庆卓格豪斯机械有限公司 | 微耕机 | 1WG4.3-87FQ-ZC | 发动机标定功率:4.3KW,标定转速:3600R/MIN,起动方式:手拉起动,燃油种类:汽油,工作状态外形尺寸(长×宽×高)1390×1005×990,作业速度:0.1-0.3M/S,作业小时生产率:≧0.04HM2/(H.M),单位作业面积燃油消耗量:≦35KG/HM2,工作幅宽:870MM,传动方式:直联、齿轮传动,扶把调整幅度:水平方向0°、垂直方向145°,刀辊设计转速:150R/MIN,最大 | 800 | 0 | 非通用类
298 | 耕整地机械 | 耕地机械 | 微耕机 | 功率4KW及以上微耕机 | 重庆卓格豪斯机械有限公司 | 微耕机 | 1WG4.0-87FQ-ZCB | 发动机标定功率:4.0KW,标定转速:3600R/MIN,起动方式:手拉起动,燃油种类:汽油,工作状态外形尺寸(长×宽×高)1560×890×850,作业速度:0.1-0.3M/S,作业小时生产率:≧0.04HM2/(H.M),单位作业面积燃油消耗量:≦35KG/HM2,工作幅宽:870MM,传动方式:直联、齿轮传动,扶把调整幅度:水平方向0°、垂直方向42°,刀辊设计转速:165R/MIN,最大回转 | 800 | 0 | 非通用类
299 | 耕整地机械 | 耕地机械 | 微耕机 | 功率4KW及以上微耕机 | 重庆卓格豪斯机械有限公司 | 微耕机 | 1WG4.0-60FQ-ZC | 发动机标定功率:4.0KW,标定转速:3600R/MIN,起动方式:手拉起动,燃油种类:汽油,工作状态外形尺寸(长×宽×高)1300×620×830,作业速度:0.05-0.2M/S,作业小时生产率:≧0.02HM2/(H.M),单位作业面积燃油消耗量:≦35KG/HM2,工作幅宽:600MM,传动方式:直联、齿轮传动,扶把调整幅度:水平方向0°、垂直方向42°,刀辊设计转速:220R/MIN,最大回 | 800 | 0 | 非通用类
300 | 耕整地机械 | 耕地机械 | 微耕机 | 功率4KW及以上微耕机 | 重庆卓格豪斯机械有限公司 | 微耕机 | 1WG4.0-60FQ-ZCA | 发动机标定功率:4.0KW,标定转速:3600R/MIN,起动方式:手拉起动,燃油种类:汽油,工作状态外形尺寸(长×宽×高)1520×620×900,作业速度:0.05-0.2M/S,作业小时生产率:≧0.02HM2/(H.M),单位作业面积燃油消耗量:≦35KG/HM2,工作幅宽:600MM,传动方式:直联、齿轮传动,扶把调整幅度:水平方向0°、垂直方向56°. | 800 | 0 | 非通用类
301 | 耕整地机械 | 耕地机械 | 微耕机 | 功率4KW及以上微耕机 | 重庆宗申巴贝锐拖拉机制造有限公司 | 微耕机 | 1WG4.0-60FQ-ZC | 配套发动机:ZS170F/P汽油发动机,标定功率4.0KW,标定转速3800R/MIN,起动方式:手拉起动,工作状态外形尺寸(长×宽×高):1300×630×870MM；工作幅宽:600MM；耕深:≥100MM；主离合器:常开摩擦片式 | 800 | 0 | 非通用类
302 | 耕整地机械 | 耕地机械 | 微耕机 | 功率4KW及以上微耕机 | 重庆宗申巴贝锐拖拉机制造有限公司 | 微耕机 | 1WGFCZC5.3-105 | 配套发动机:ZS170柴油发动机,标定功率5.3KW,标定转速3000R/MIN,起动方式:手拉起动,工作状态外形尺寸(长×宽×高):1670×1060×900MM；工作幅宽:1050MM；耕深:≥100MM；主离合器:常开摩擦片式 | 800 | 0 | 非通用类
303 | 耕整地机械 | 耕地机械 | 微耕机 | 功率4KW及以上微耕机 | 重庆宗申巴贝锐拖拉机制造有限公司 | 微耕机 | 1WG4.0-95FQ-D | 配套发动机:ZS170F/P汽油发动机,标定功率4.0KW,标定转速3800R/MIN,起动方式:手拉起动,工作状态外形尺寸(长×宽×高):1500×960×880MM；工作幅宽:950MM；耕深:≥100MM；主离合器:常开张紧轮式 | 800 | 0 | 非通用类
304 | 耕整地机械 | 耕地机械 | 微耕机 | 功率4KW及以上微耕机 | 重庆宗申巴贝锐拖拉机制造有限公司 | 微耕机 | 1WG4.0-95FQ-D1 | 配套发动机:ZS170F/P汽油发动机,标定功率4.0KW,标定转速3800R/MIN,起动方式:手拉起动,工作状态外形尺寸(长×宽×高):1500×960×880MM；工作幅宽:950MM；耕深:≥100MM；主离合器:常开张紧轮式 | 800 | 0 | 非通用类
305 | 耕整地机械 | 耕地机械 | 微耕机 | 功率4KW及以上微耕机 | 重庆宗申巴贝锐拖拉机制造有限公司 | 微耕机 | 1WG4.0-95FQ-ZC | 配套发动机:1P70F/P-G汽油发动机,标定功率4.0KW,标定转速3800R/MIN,起动方式:手拉起动,工作状态外形尺寸(长×宽×高):1390×960×850MM；工作幅宽:950MM；耕深:≥100MM；主离合器:常开离心式 | 800 | 0 | 非通用类
306 | 耕整地机械 | 耕地机械 | 微耕机 | 功率4KW以下微耕机 | 安徽嘉泽机械制造有限公司 | 微耕机 | 1WG-2.2Q | 配套汽油机功率:2.2KW. | 600 | 0 | 非通用类
307 | 耕整地机械 | 耕地机械 | 微耕机 | 功率4KW以下微耕机 | 安徽嘉泽机械制造有限公司 | 微耕机 | 1WG-2.2QA | 配套汽油机功率:2.2KW. | 600 | 0 | 非通用类
308 | 耕整地机械 | 耕地机械 | 微耕机 | 功率4KW以下微耕机 | 耒阳市湘牛机械制造有限公司 | 微耕机 | 1WGQ4.0-90 | 1、配套发动型号:HM170F/P汽油机2、配套发动型号结构型式:风冷、四冲程3、配套发动额定功率(KW):4.024、配套发动额定转速(R/MIN)36005、配套发动起动方式:手拉绳启动6、工作状态外形尺寸(长×宽×高)(MM)1275*940*11307、作业速度(M/S):0.1~0.38、作业小时生产率HM2/(H.M):≧0.049、单位作业面积燃油消耗 | 600 | 0 | 非通用类
309 | 耕整地机械 | 耕地机械 | 微耕机 | 功率4KW以下微耕机 | 洛阳卓格哈斯机械有限公司 | 微耕机 | 1WGQ3.6-90B3 | 发动机燃油种类:汽油；标定功率:3.6KW；工作状态外形尺寸(长×宽×高):140CM×90CM×82CM；耕宽:90CM | 600 | 0 | 非通用类
310 | 耕整地机械 | 耕地机械 | 微耕机 | 功率4KW以下微耕机 | 洛阳卓格哈斯机械有限公司 | 微耕机 | 1WGQ2.5-40Y2 | 发动机燃油种类:汽油；标定功率:2.5KW；工作状态外形尺寸(长×宽×高):130CM×51CM×81CM；耕宽:40CM | 600 | 0 | 非通用类
311 | 耕整地机械 | 耕地机械 | 微耕机 | 功率4KW以下微耕机 | 洛阳卓格哈斯机械有限公司 | 微耕机 | 1WGQ3.2-90B1 | 发动机形式:汽油；标定功率:3.2KW；外形尺寸(长×宽×高):122CM×90CM×82CM；耕宽:90CM | 600 | 0 | 非通用类
312 | 耕整地机械 | 耕地机械 | 微耕机 | 功率4KW以下微耕机 | 日照市立盈机械制造有限公司 | 微耕机 | 1WG-4Q(Z) | 标定功率:4.0KW； | 600 | 0 | 非通用类
313 | 耕整地机械 | 耕地机械 | 微耕机 | 功率4KW以下微耕机 | 山东源泉机械有限公司 | 微耕机 | 1WG-4.0Q | 外形尺寸(长×宽×高)MM1400×750×800,发动机型号:170F/P,结构型式:风冷、四冲程、单缸汽油机、气门顶置式,额定功率4.0KW,额定转速:R/MIN3600,起动方式:手拉式启动,结构质量:60KG,传动方式:皮带传动,耕宽:800MM,耕深≥100MM | 600 | 0 | 非通用类
314 | 耕整地机械 | 耕地机械 | 微耕机 | 功率4KW以下微耕机 | 台州欧玮机械有限公司 | 微型耕耘机 | 1WG2.2QD-38 | 配套动力名称:单缸四冲程汽油机；配套动力额定功率:2.2KW | 600 | 0 | 非通用类
315 | 耕整地机械 | 耕地机械 | 微耕机 | 功率4KW以下微耕机 | 台州市洋晟机械有限公司 | 微耕机 | 1WG1.6Q-35 | 发动机型式,1E44F-8风冷汽油机,功率2.2KW,旋耕刀型号,组合式专用刀II型,安装刀数16把,耕深:≥10CM,耕宽:35CM. | 600 | 0 | 非通用类
316 | 耕整地机械 | 耕地机械 | 微耕机 | 功率4KW以下微耕机 | 台州市洋晟机械有限公司 | 微耕机 | 1WG2.2Q-46 | 标定功率2.2KW,转速7500R/MIN,1E48F,汽油与二冲程机油混合油,手拉起动,R150旱在刀,安装刀数16把. | 600 | 0 | 非通用类
317 | 耕整地机械 | 耕地机械 | 微耕机 | 功率4KW以下微耕机 | 台州市洋晟机械有限公司 | 微耕机 | 1WG2.5Q-46 | 标定功率2.5KW,转速3600R/MIN,NP150,汽油机,手拉起动,R150旱在刀,安装刀数16把. | 600 | 0 | 非通用类
318 | 耕整地机械 | 耕地机械 | 微耕机 | 功率4KW以下微耕机 | 台州市洋晟机械有限公司 | 微耕机 | 1WG2.2Q-40 | 标定功率2.2KW,转速7500R/MIN,1E48F,汽油与二冲程机油混合油,手拉起动,R150旱在刀,安装刀数16把. | 600 | 0 | 非通用类
319 | 耕整地机械 | 耕地机械 | 微耕机 | 功率4KW以下微耕机 | 台州市洋晟机械有限公司 | 微耕机 | 1WG2.2Q-46B | 标定功率2.2KW,转速3600R/MIN,NP130,汽油机,手拉起动,R150旱在刀,安装刀数16把. | 600 | 0 | 非通用类
320 | 耕整地机械 | 耕地机械 | 微耕机 | 功率4KW以下微耕机 | 芜湖泰迪农业机械有限公司 | 微耕机 | 1WG2.2Q-35 | 配套发动机标定功率:2.2KW；标定转速:6500R/MIN；主离合器型式:离心摩擦式 | 600 | 0 | 非通用类
321 | 耕整地机械 | 耕地机械 | 微耕机 | 功率4KW以下微耕机 | 沂水县飞龙机械有限公司 | 微耕机 | 1WG-4 | 配套功率4.0KW | 600 | 0 | 非通用类
322 | 耕整地机械 | 耕地机械 | 微耕机 | 功率4KW以下微耕机 | 永康市斯塔克动力机械有限公司 | 微耕机 | 1WG-2.2QA | 配套汽油机功率:2.2KW. | 600 | 0 | 非通用类
323 | 耕整地机械 | 耕地机械 | 微耕机 | 功率4KW以下微耕机 | 永康市斯塔克动力机械有限公司 | 微耕机 | 1WG-2.2Q | 配套汽油机功率:2.2KW | 600 | 0 | 非通用类
324 | 耕整地机械 | 耕地机械 | 微耕机 | 功率4KW以下微耕机 | 永康威力科技股份有限公司 | 微耕机 | 1WG2.2Q-40 | 配套2.2KW汽油发动机,动力输出方式为直联传动,工作状态外形尺寸(长×宽×高):1270×480×830MM,工作幅宽:400MM,传动方式:发动机输出,刀锟:齿轮传动,最大回转半径:140MM,总安装刀数:16把,旋耕刀型号:组合式专用刀,主离合器形式:离心摩擦式,主离合器 | 600 | 0 | 非通用类
325 | 耕整地机械 | 耕地机械 | 微耕机 | 功率4KW以下微耕机 | 永康威力科技股份有限公司 | 微耕机 | 1WG2.5Q-40 | 规格型号:1WG2.5Q-40,燃油种类:90#以上汽油机油,发动机生产企业:重庆宗申通用动力机械有限公司,型号规格:NP150,额定功率:2.5KW,启动方式:手拉反冲式,工作状态外形尺寸(长×宽×高):1340×480×830MM,工作幅宽:400MM,传动方式:发动机输出:直联传动,刀辊:齿轮传动,旋耕刀型号:组合式专用刀 | 600 | 0 | 非通用类
326 | 耕整地机械 | 耕地机械 | 微耕机 | 功率4KW以下微耕机 | 浙江绿力机械股份有限公司 | 微耕机 | 1WG2.2Q-40 | 配套功率:2.2KW. | 600 | 0 | 非通用类
327 | 耕整地机械 | 耕地机械 | 微耕机 | 功率4KW以下微耕机 | 重庆丰路机械制造有限公司 | 微耕机 | 1WG4.0-100FQ-ZC | 动力:汽油机；标定功率:4.0KW | 600 | 0 | 非通用类
328 | 耕整地机械 | 耕地机械 | 微耕机 | 功率4KW以下微耕机 | 重庆钢钦机械制造有限公司 | 微耕机 | 1WG4.0-95FQ-ZC | 配套4.0KW汽油发动机 | 600 | 0 | 非通用类
329 | 耕整地机械 | 耕地机械 | 微耕机 | 功率4KW以下微耕机 | 重庆钢钦机械制造有限公司 | 微耕机 | 1WG5.3-135FC-Z | 功率5.3KW国三柴油发动机 | 600 | 0 | 非通用类
330 | 耕整地机械 | 耕地机械 | 微耕机 | 功率4KW以下微耕机 | 重庆合盛工业有限公司 | 微耕机 | 1WG3.8-70FQ-Z | 结构型式:手持式；动力型号:HS168FB汽油机；标定功率:3.8KW；外形尺寸(长×宽×高):1620×700×930(MM)；传动方式:齿轮传动；连接方式:直联式；安全机构:手离停机构. | 600 | 0 | 非通用类
331 | 耕整地机械 | 耕地机械 | 微耕机 | 功率4KW以下微耕机 | 重庆箭驰机械有限公司 | 微耕机 | 1WG4.05-95FC-ZC | 标定功率:4.05KW | 600 | 0 | 非通用类
332 | 耕整地机械 | 耕地机械 | 微耕机 | 功率4KW以下微耕机 | 重庆箭驰机械有限公司 | 微耕机 | 1WG4.0-90FQ-D | 标定功率:4.0KW | 600 | 0 | 非通用类
333 | 耕整地机械 | 耕地机械 | 微耕机 | 功率4KW以下微耕机 | 重庆箭驰机械有限公司 | 微耕机 | 1WG2.5-60FQ-ZC | 标定功率:2.5KW | 600 | 0 | 非通用类
334 | 耕整地机械 | 耕地机械 | 微耕机 | 功率4KW以下微耕机 | 重庆箭驰机械有限公司 | 微耕机 | 1WG5.3-135FC-ZC | 标定功率:5.3KW | 600 | 0 | 非通用类
335 | 耕整地机械 | 耕地机械 | 微耕机 | 功率4KW以下微耕机 | 重庆万虎农机有限公司 | 微耕机 | 1WG4.0-110FQ-ZC | 1.配套动力:170F汽油机2.功率:4.0KW3.转速(R/MIN):36004.主离合器形式:摩擦片式5.耕宽(MM):10906.耕深(MM):≥100； | 600 | 0 | 非通用类
336 | 耕整地机械 | 耕地机械 | 微耕机 | 功率4KW以下微耕机 | 重庆芸析机械制造有限公司 | 微耕机 | 1WG4.0-95FQ-ZC | 配套动力型号:FC170；制造商:重庆涪柴动力机械制造有限公司；标定功率(KW):4.0；标定转速(R/MIN):3600； | 600 | 0 | 非通用类
337 | 耕整地机械 | 耕地机械 | 微耕机 | 功率4KW以下微耕机 | 重庆卓格豪斯机械有限公司 | 微耕机 | 1WG2.5-60FQ-ZC | 发动机标定功率:2.5KW,标定转速:3600R/MIN,起动方式:手拉起动,燃油种类:汽油,工作状态外形尺寸(长×宽×高)1300×620×830,作业速度:0.05-0.2M/S,作业小时生产率:≧0.02HM2/(H.M),单位作业面积燃油消耗量:≦35KG/HM2,工作幅宽:600MM,传动方式:直联、齿轮传动,扶把调整幅度:水平方向0°、垂直方向42°,刀辊设计转速:220R/MIN | 600 | 0 | 非通用类
338 | 耕整地机械 | 耕地机械 | 微耕机 | 功率4KW以下微耕机 | 重庆卓格豪斯机械有限公司 | 微耕机 | 1WG2.5-55FQ-ZC | 发动机形式:汽油；标定功率(KW):2.5,外形尺寸:1270MM×600MM×900MM,标定转速:3600R/MIN,作业速度:0.05-0.1M/S,工作幅宽:550MM,发动机输出方式:直联,刀辊传动方式:蜗轮蜗杆传动,主离合器型式:离心离合式,主离合器状态:常开. | 600 | 0 | 非通用类
339 | 耕整地机械 | 耕地机械 | 微耕机 | 功率4KW以下微耕机 | 重庆宗申巴贝锐拖拉机制造有限公司 | 微耕机 | 1WGFQD2.2-35-1 | 配套发动机:NH130汽油发动机,标定功率2.2KW,标定转速3600R/MIN,起动方式:手拉起动,工作状态外形尺寸(长×宽×高):1280×460×900MM；工作幅宽:350MM；耕深:≥100MM；主离合器:常开张紧轮式 | 600 | 0 | 非通用类
340 | 耕整地机械 | 耕地机械 | 微耕机 | 功率4KW以下微耕机 | 重庆宗申巴贝锐拖拉机制造有限公司 | 微耕机 | 1WGFQD2.2-35 | 配套发动机:NH130汽油发动机,标定功率2.2KW,标定转速3600R/MIN,起动方式:手拉起动,工作状态外形尺寸(长×宽×高):1300×460×900MM；工作幅宽:350MM；耕深:≥100MM；主离合器:常开张紧轮式 | 600 | 0 | 非通用类
341 | 耕整地机械 | 整地机械 | 筑埂机 | 筑埂高度大于25CM且配套动力大于36.7KW的筑埂机 | 常州汉森机械有限公司 | 筑埂机 | 1ZGD-30 | 配套动力范围(KW):36.7-70.0；埂高:30+/-3CM,刀片数量:10把,刀辊转速:358RPM,刀辊最大回转半径:225MM,定型辊转速:77RPM,定型辊最大回转半径:225MM,结构质量:433KG. | 4400 | 0 | 非通用类
342 | 耕整地机械 | 整地机械 | 筑埂机 | 筑埂高度大于25CM且配套动力大于36.7KW的筑埂机 | 常州汉森机械有限公司 | 筑埂机 | 1ZGS-30 | 刀片数量:8把,刀辊转速:260RPM,刀辊最大回转半径:200MM,定型辊转速:130RPM,定型辊最大回转半径:390MM,结构质量:730KG. | 4400 | 0 | 非通用类
343 | 耕整地机械 | 整地机械 | 筑埂机 | 筑埂高度大于25CM且配套动力大于36.7KW的筑埂机 | 江苏清淮机械有限公司 | 筑埂机 | 1ZG-270 | 动力输出轴转速:540R/MIN；工作状态外形尺寸(长X宽X高)1995X2300X1140MM；与拖拉机连接方式:标准三点悬挂；传动方式(侧边、中间):中间齿轮传动+侧边链传动；刀片型式(型号):IT245旋耕刀+定制筑埂刀；刀片数量:旋耕刀8把,筑埂刀28把；刀辊最大回转半径:245MM；定形轮最大旋转半径:350MM | 4400 | 0 | 非通用类
344 | 耕整地机械 | 整地机械 | 驱动耙 | 2-3M驱动耙 | 山东当康农业装备有限公司 | 驱动耙 | 1BQ-2.0 | 作业幅宽2.0米,三点悬挂,刀型耙齿结构,16把耙齿(2×8组). | 2000 | 0 | 非通用类
345 | 耕整地机械 | 整地机械 | 驱动耙 | 2-3M驱动耙 | 山东当康农业装备有限公司 | 驱动耙 | 1BQ-2.5 | 作业幅宽2.5米,三点悬挂,刀型耙齿结构,20把耙齿(2×10组). | 2000 | 0 | 非通用类
346 | 耕整地机械 | 整地机械 | 驱动耙 | 3M及以上驱动耙 | 常州汉森机械有限公司 | 驱动耙 | 1BQ-3.5 | 工作幅宽:3500MM,耙齿数:12×2结构质量:1840KG. | 10000 | 0 | 非通用类
347 | 耕整地机械 | 整地机械 | 驱动耙 | 3M及以上驱动耙 | 常州汉森机械有限公司 | 驱动耙 | 1BQ-4.5 | 工作幅宽:4500MM,耙齿数:16×2结构质量:2250KG. | 10000 | 0 | 非通用类
348 | 耕整地机械 | 整地机械 | 驱动耙 | 3M及以上驱动耙 | 山东当康农业装备有限公司 | 驱动耙 | 1BQ-3.0 | 作业幅宽3.0米,三点悬挂,刀型耙齿结构,24把耙齿(2×12组). | 10000 | 0 | 非通用类
349 | 耕整地机械 | 整地机械 | 驱动耙 | 3M及以上驱动耙 | 山东当康农业装备有限公司 | 驱动耙 | 1BQ-3.5 | 作业宽幅3.5米,三点悬挂,刀型耙齿结构,28把耙齿(2×14组). | 10000 | 0 | 非通用类
350 | 耕整地机械 | 整地机械 | 驱动耙 | 3M及以上驱动耙 | 山东当康农业装备有限公司 | 驱动耙 | 1BQ-4.0 | 作业幅宽4.0米,三点悬挂,刀型耙齿结构,32把耙齿(2×16组) | 10000 | 0 | 非通用类
351 | 耕整地机械 | 整地机械 | 起垄机 | 1-4M起垄机 | 长沙桑铼特农业机械设备有限公司 | 起垄机 | 1Q-2 | 作业幅宽:220CM | 1200 | 0 | 非通用类
352 | 耕整地机械 | 整地机械 | 起垄机 | 1-4M起垄机 | 长沙桑铼特农业机械设备有限公司 | 起垄机 | 1Q-1 | 作业幅宽:1.4M | 1200 | 0 | 非通用类
353 | 耕整地机械 | 整地机械 | 起垄机 | 1-4M起垄机 | 连云港市连发机械有限公司 | 烟地起垄机 | 1GZN-240V2 | 作业幅宽:2.4M | 1200 | 0 | 非通用类
354 | 种植施肥机械 | 播种机械 | 免耕播种机 | 12行及以上免耕条播机 | 安徽华欧机械制造有限公司 | 免耕施肥播种机 | 2BF-12/6 | 播种行数≥12行 | 4400 | 0 | 通用类
355 | 种植施肥机械 | 播种机械 | 免耕播种机 | 12行及以上免耕条播机 | 安徽华欧机械制造有限公司 | 免耕施肥播种机 | 2BF-14/7 | 播种行数≥12行 | 4400 | 0 | 通用类
356 | 种植施肥机械 | 播种机械 | 免耕播种机 | 12行及以上免耕条播机 | 安徽双林机械制造有限公司 | 免耕施肥播种机 | 2BF-12 | 播种行数≥12行 | 4400 | 0 | 通用类
357 | 种植施肥机械 | 播种机械 | 免耕播种机 | 12行及以上免耕条播机 | 蒙城县戴峰机械加工有限公司 | 小麦免耕施肥播种机 | 2BMF-7/13 | 型号名称:2BMF-7/13小麦免耕施肥播种机；结构型式:悬挂式；配套动力范围:58.8-110KW；工作状态外形尺寸:2100X2850X1380MM；作业速度范围:2-4KM/H；作业小时生产率:0.32-0.78HM2/H；行距:185MM；工作行数:13行；工作宽幅:2405MM；排种器型式:外槽轮式；排种器数量:13个；排种器驱动方式:地轮驱动；排肥器型式:外槽轮式；排肥器数量:7个；排 | 4400 | 0 | 通用类
358 | 种植施肥机械 | 播种机械 | 免耕播种机 | 2-3行牵引式免耕穴播机 | 吉林瑞丰重工有限公司 | 免耕施肥播种机 | 2BZMF-2 | 外型尺寸(长×宽×高)MM:3000×2000×1450；结构质量:1000KG；工作幅宽(MM):800-1400；行距(MM):400-700；工作行数:2行；排种器形式:指夹式；排种器数量:2个；排肥器形式:双搅龙；排肥器数量:2个；传动机构形式:上置式链条传动；开沟器形式:圆盘；地轮形式:胶轮；地轮直径(MM):700；配套动力(KW):37-48；与拖拉机挂接方式:牵引式. | 12300 | 0 | 通用类
359 | 种植施肥机械 | 播种机械 | 免耕播种机 | 2-3行牵引式免耕穴播机 | 莱州市金达威机械有限公司 | 免耕精量施肥播种机 | 2BMF-2 | 精量播种器；播种行数2行；牵引式 | 12300 | 0 | 通用类
360 | 种植施肥机械 | 播种机械 | 免耕播种机 | 2-3行牵引式免耕穴播机 | 山东大华机械有限公司 | 牵引式免耕指夹精量施肥播种机 | 2BMYFZQ-2A | 排种器型式:指夹式；播种行数:2行；结构型式:机械式、牵引式 | 12300 | 0 | 通用类
361 | 种植施肥机械 | 播种机械 | 免耕播种机 | 2-3行牵引式免耕穴播机 | 山东省滨州市富田农业机械有限公司 | 免耕指夹式精量施肥播种机 | 2BMYFZ-2 | 排种器型式:指夹式；工作行数:2行；结构形式:机械式；牵引式； | 12300 | 0 | 通用类
362 | 种植施肥机械 | 播种机械 | 免耕播种机 | 2-3行牵引式免耕穴播机 | 通辽市志军农机有限公司 | 免耕精量牵引式播种机 | 2BMJ-2 | 排种器型式:指夹式；播种行数:2行；与拖拉机挂接方式:牵引式. | 12300 | 0 | 通用类
363 | 种植施肥机械 | 播种机械 | 免耕播种机 | 2-3行牵引式免耕穴播机 | 潍坊泰业机械有限公司 | 免耕施肥播种机 | 2BMZF-2 | 形式:牵引式；排种器形式:精量排种器；播种行数:2行； | 12300 | 0 | 通用类
364 | 种植施肥机械 | 播种机械 | 免耕播种机 | 4-5行牵引式免耕穴播机 | 莱州市金达威机械有限公司 | 免耕精量施肥播种机 | 2BMF-4 | 精量播种器；播种行数4行；牵引式 | 23300 | 0 | 通用类
365 | 种植施肥机械 | 播种机械 | 免耕播种机 | 4-5行牵引式免耕穴播机 | 山东大华机械有限公司 | 牵引式免耕气吸播种机 | 2BMYFQQ-4 | 排种器型式:气吸式；工作行数:4:结构型式:气力式；牵引式 | 23300 | 0 | 通用类
366 | 种植施肥机械 | 播种机械 | 免耕播种机 | 4-5行牵引式免耕穴播机 | 山东省滨州市富田农业机械有限公司 | 免耕指夹式精量施肥播种机 | 2BMYFZ-4 | 排种器型式:指夹式；工作行数:4行；结构形式:机械式；牵引式 | 23300 | 0 | 通用类
367 | 种植施肥机械 | 播种机械 | 免耕播种机 | 4-5行牵引式免耕穴播机 | 通辽市志军农机有限公司 | 免耕精量牵引式播种机 | 2BMJ-4 | 排种器型式:指夹式；播种行数:4行；与拖拉机挂接方式:牵引式. | 23300 | 0 | 通用类
368 | 种植施肥机械 | 播种机械 | 免耕播种机 | 6行及以上免耕穴播机 | 安徽双林机械制造有限公司 | 免耕施肥点播机 | 2BMF-6 | 普通排种器；播种行数≥6行 | 2500 | 0 | 通用类
369 | 种植施肥机械 | 播种机械 | 免耕播种机 | 6行及以上免耕穴播机 | 安徽双林机械制造有限公司 | 免耕灭茬点播机 | 2BM-8 | 普通排种器；播种行数≥6行 | 2500 | 0 | 通用类
370 | 种植施肥机械 | 播种机械 | 免耕播种机 | 6行及以上牵引式免耕穴播机 | 山东大华机械有限公司 | 牵引式免耕气吸播种机 | 2BMYFQQ-6 | 排种器形式:气吸式；播种行数:6行；结构型式:气力式；牵引式 | 36500 | 0 | 通用类
371 | 种植施肥机械 | 播种机械 | 免耕播种机 | 6行及以上牵引式免耕穴播机 | 通辽市志军农机有限公司 | 免耕精量牵引式播种机 | 2BMJ-6 | 排种器型式:指夹式；播种行数:6行；与拖拉机挂接方式:牵引式. | 36500 | 0 | 通用类
372 | 种植施肥机械 | 播种机械 | 水稻直播机 | 8行及以上,自走四轮乘坐式水稻(水旱)直播机 | 滁州禾田农业机械有限公司 | 自走式水稻穴直播机 | 2BDZ-10A(HTZ1025) | 型号名称:2BDZ-10A(HTZ1025)型自走式水稻穴直播机；结构型式:自走式；配套发动机(自走式)标定功率:14.7KW；配套发动机(自走式)标定转速:3600R/MIN；配套发动机(自走式)燃油种类:柴油；工作状态外形尺寸:3200×2680×2340MM；播种行数:10行；播种行距:250(中间一行300)MM；排种器型式:型孔滑动式；排种器数量:10个；种箱容积:100L(10L/个)；排种量调节方式:手动；传动机构型式:动力输出轴+链轮+轴传动；穴距调节机构型式:手动档位调节；穴距调节档位数量:6个；开沟器数量:10(播种沟)、11(排水沟)；行走轮变速方式:液压无级变速；行走轮前轮结构型式:实心轮胎；行走轮前轮直径:Φ650MM；行走轮后轮结构型式:橡胶凸耳轮；行走轮后轮直径:Φ950MM. | 30000 | 20000 | 非通用类
373 | 种植施肥机械 | 播种机械 | 水稻直播机 | 8行及以上,自走四轮乘坐式水稻(水旱)直播机 | 滁州禾田农业机械有限公司 | 自走式水稻穴直播机 | 2BDZ-12A(HTZ1220) | 型号名称:2BDZ-12A(HTZ1220)型自走式水稻穴直播机；结构型式:自走式；配套发动机(自走式)标定功率:14.7KW；配套发动机(自走式)标定转速:3600R/MIN；配套发动机(自走式)燃油种类:柴油；工作状态外形尺寸:3200×2660×2340MM；播种行数:12行；播种行距:200(中间一行300)MM；排种器型式:型孔滑动式；排种器数量:12个；种箱容积:120L(10L/个)；排种量调节方式:手动；传动机构型式:动力输出轴+链轮+轴传动；穴距调节机构型式:手动档位调节；穴距调节档位数量:6个；开沟器数量:12(播种沟)、13(排水沟)；行走轮变速方式:液压无级变速；行走轮前轮结构型式:实心轮胎；行走轮前轮直径:Φ650MM；行走轮后轮结构型式:橡胶凸耳轮；行走轮后轮直径:Φ950MM. | 30000 | 20000 | 非通用类
374 | 种植施肥机械 | 播种机械 | 水稻直播机 | 8行及以上,自走四轮乘坐式水稻(水旱)直播机 | 台州市立锦农机有限公司 | 水稻直播机 | 2BDFZ-1025 | 10行播种行数,自走四轮乘坐式 | 30000 | 20000 | 非通用类
375 | 种植施肥机械 | 播种机械 | 水稻直播机 | 8行及以上,自走四轮乘坐式水稻(水旱)直播机 | 浙江亿森机械有限公司 | 自走式水稻穴直播机 | 2BDZ-12（250） | 结构型式:自走式；外形尺寸(长×宽×高):3450MM×3100MM×1700MM；播种行数:12行；播种行距:250MM；四轮乘坐式 | 30000 | 20000 | 非通用类
376 | 种植施肥机械 | 播种机械 | 水稻直播机 | 8行及以上水稻(水旱)条播机 | 久保田农业机械（苏州）有限公司 | 水稻直播机 | 2BD-10(DS-10C25) | 播种行数:10行,播种方式:条播 | 2500 | 0 | 非通用类
377 | 种植施肥机械 | 播种机械 | 水稻直播机 | 8行及以上水稻精量穴播机 | 台州市立锦农机有限公司 | 水稻直播机 | 2BD-825 | 8行播种行数；播种方式:穴直播；播种量可调 | 9000 | 7000 | 非通用类
378 | 种植施肥机械 | 播种机械 | 水稻直播机 | 8行及以上水稻精量穴播机 | 台州市立锦农机有限公司 | 水稻直播机 | 2BDF-1020 | 10行播种行数；播种量可调；播种方式:穴直播 | 9000 | 7000 | 非通用类
379 | 种植施肥机械 | 播种机械 | 水稻直播机 | 8行及以上水稻精量穴播机 | 台州市立锦农机有限公司 | 水稻直播机 | 2BDF-1025 | 10行播种行数；播种量可调；播种方式:穴直播 | 9000 | 7000 | 非通用类
380 | 种植施肥机械 | 播种机械 | 水稻直播机 | 8行及以上水稻精量穴播机 | 泰州樱田农机制造有限公司 | 水稻精量穴播机 | 2BD-830 | 播种行数:8行；播种量可调:2-15粒/穴；播种方式:穴播 | 9000 | 7000 | 非通用类
381 | 种植施肥机械 | 播种机械 | 水稻直播机 | 8行及以上水稻精量穴播机 | 泰州樱田农机制造有限公司 | 水稻精量穴播机 | 2BD-1025 | 播种行数:10行；播种量可调；播种方式:穴播. | 9000 | 7000 | 非通用类
382 | 种植施肥机械 | 播种机械 | 水稻直播机 | 8行及以上水稻精量穴播机 | 浙江亿森机械有限公司 | 水稻穴直播机 | 2BD-12（250） | 结构型式:悬挂式；外形尺寸(长×宽×高):1115MM×3100MM×690MM；播种行数:12行；播种行距:250MM；播种量可调,播种方式:穴直播 | 9000 | 7000 | 非通用类
383 | 种植施肥机械 | 播种机械 | 旋耕播种机 | 1.7M-2M旋耕施肥播种机 | 安徽双林机械制造有限公司 | 旋耕施肥播种机 | 2BGF-12(12)200 | 170CM<旋幅≤200CM | 2300 | 0 | 非通用类
384 | 种植施肥机械 | 播种机械 | 旋耕播种机 | 2M以上旋耕施肥播种机 | 安徽宏翔农业机械有限公司 | 旋耕播种机 | 2BG-12/230 | 外形尺寸:950×2600×1600MM；工作幅宽2300MM | 6200 | 0 | 非通用类
385 | 种植施肥机械 | 播种机械 | 旋耕播种机 | 2M以上旋耕施肥播种机 | 安徽宏翔农业机械有限公司 | 旋耕施肥播种机 | 2BFG-16(10)(250) | 外形尺寸:1520×2920×1450MM；工作幅宽:2500MM | 6200 | 0 | 非通用类
386 | 种植施肥机械 | 播种机械 | 旋耕播种机 | 2M以上旋耕施肥播种机 | 安徽宏翔农业机械有限公司 | 旋耕施肥播种机 | 2BFG-14(10)(230) | 外形尺寸:1490×2700×1430MM；工作幅宽:2300MM | 6200 | 0 | 非通用类
387 | 种植施肥机械 | 播种机械 | 旋耕播种机 | 2M以上旋耕施肥播种机 | 安徽宏翔农业机械有限公司 | 旋耕播种施肥机 | 2BFG-12/10/230 | 外形尺寸:1760×2600×1540MM；工作幅宽:2300MM | 6200 | 0 | 非通用类
388 | 种植施肥机械 | 播种机械 | 旋耕播种机 | 2M以上旋耕施肥播种机 | 江苏清淮机械有限公司 | 旋耕施肥播种机 | 2BFG-16(8)(230) | 配套动力(KW):73.5-93.6.工作幅宽(CM):230.排种数量:16个.肥器数量:8个.肥料箱容积为150L,种子箱容积为110L.与拖拉机连接方式:标准三点悬挂.外形尺寸(长×宽×高)(MM):1840×2750×1485.传动机构型式:万向节传动 | 6200 | 0 | 非通用类
389 | 种植施肥机械 | 播种机械 | 旋耕播种机 | 2M以上旋耕施肥播种机 | 江苏清淮机械有限公司 | 旋耕施肥播种机 | 2BFG-19(10)(280) | 工作状态外形尺寸(长X宽X高)1840X3200X1485MM；旋耕部分传动方式:中间齿轮传动；旋耕刀型号:IT245；总安装刀数:88把；条播部分行距:14.7CM；工作行数:19行；排种器型式:外槽轮式；排种器数量:19个；排肥器型式:外槽轮式；排肥器数量:10个；种/肥箱容积:165/205L；排量调节方式:侧边螺纹调节；传动机构型式:万向节传动 | 6200 | 0 | 非通用类
390 | 种植施肥机械 | 播种机械 | 旋耕播种机 | 2M以上旋耕施肥播种机 | 连云港市连发机械有限公司 | 旋耕施肥播种机 | 2BFG-230H | 旋幅:230㎝ | 6200 | 0 | 非通用类
391 | 种植施肥机械 | 播种机械 | 旋耕播种机 | 2M以上旋耕施肥播种机 | 连云港市连发机械有限公司 | 旋耕施肥播种机 | 2BFG-16(10)(250) | 旋幅:250㎝ | 6200 | 0 | 非通用类
392 | 种植施肥机械 | 播种机械 | 旋耕播种机 | 2M以上旋耕施肥播种机 | 连云港市兴安机械制造有限公司 | 旋耕施肥播种机 | 2BFG-19(10)(260) | 旋幅260CM | 6200 | 0 | 非通用类
393 | 种植施肥机械 | 播种机械 | 旋耕播种机 | 2M以上旋耕施肥播种机 | 石家庄农业机械股份有限公司 | 旋耕播种机 | 2BFG-14（8）（215） | 工作幅宽:215CM | 6200 | 0 | 非通用类
394 | 种植施肥机械 | 播种机械 | 根茎作物播种机 | 4行及以上根茎类作物播种机 | 潍坊大众机械有限公司 | 马铃薯种植机 | 2CM-4 | 工作行数:2垄4行；外形尺寸(长×宽×高)2530×1970×1590MM；结构质量600KG；结构型式:三点悬挂式；配套动力≥55.1KW轮式拖拉机；种植行距小行:100-150；大行:750-900MM；种植株距140-420MM(可调)；排种机构结构型式:种碗式；排肥机构结构型式:外槽轮式；开沟器结构型式:双面犁刀式；扶垄器型式:圆盘式；种箱容量600L；肥箱容量2×160L；运输间隙 | 9000 | 0 | 非通用类
395 | 种植施肥机械 | 播种机械 | 穴播机 | 精量2-3行穴播机 | 任丘市合乐农业机械有限公司 | 指夹式玉米单粒精密播种机 | 2BYZF-3 | 排种器形式:指夹式；播种行数:3行 | 1300 | 0 | 通用类
396 | 种植施肥机械 | 播种机械 | 穴播机 | 精量4-5行穴播机 | 河北神禾农业机械有限公司 | 玉米施肥精量播种机 | 2BYMF-4 | 外形尺寸(1450×2400×1000)MM,行距(50-60)CM,地轮型式(橡胶轮胎) | 2500 | 0 | 通用类
397 | 种植施肥机械 | 播种机械 | 穴播机 | 精量4-5行穴播机 | 河北神禾农业机械有限公司 | 玉米施肥精量播种机 | 2BYMF-5 | 外形尺寸(1450×3000×1000)MM,行距(50-60)CM,地轮形式(橡胶轮胎) | 2500 | 0 | 通用类
398 | 种植施肥机械 | 播种机械 | 穴播机 | 精量6-10行穴播机 | 河北神禾农业机械有限公司 | 玉米施肥精量播种机 | 2BYMF-6 | 外形尺寸长*宽*高(2300×3600×1420)MM,行距(50~60)CM,地轮形式(充气轮胎) | 4800 | 0 | 通用类
399 | 种植施肥机械 | 播种机械 | 穴播机 | 普通2-3行穴播机 | 任丘市合乐农业机械有限公司 | 玉米单粒精密播种机 | 2BYCF-3 | 排种器形式:勺轮式；播种行数:3行 | 600 | 0 | 通用类
400 | 种植施肥机械 | 播种机械 | 穴播机 | 普通2-3行穴播机 | 正阳县豫丰机械有限公司 | 花生施肥精量播种机 | 2BHSF-4 | 普通排种器；作业行数:4行 | 600 | 0 | 通用类
401 | 种植施肥机械 | 播种机械 | 穴播机 | 普通4-5行穴播机 | 河南金土地农业装备有限公司 | 花生施肥精量播种机 | 2BHSF-4 | 普通排种器；播种行数:4行 | 1500 | 0 | 通用类
402 | 种植施肥机械 | 播种机械 | 穴播机 | 普通4-5行穴播机 | 任丘市合乐农业机械有限公司 | 玉米单粒精密播种机 | 2BYCF-4 | 排种器形式:勺轮式；播种行数:4行 | 1500 | 0 | 通用类
403 | 种植施肥机械 | 播种机械 | 穴播机 | 普通6行及以上穴播机 | 开封市富农机械装备有限公司 | 穴播机 | 2BS-6 | 结构型式:三点悬挂式；工作行数:6；工作幅宽(M):1.15；播种型式:勺式漏槽式 | 2200 | 0 | 通用类
404 | 种植施肥机械 | 播种机械 | 穴播机 | 普通6行及以上穴播机 | 石家庄农业机械股份有限公司 | 玉米播种机 | 2BFY-6A | 工作行数:6行(穴播机),工作幅宽:510CM. | 2200 | 0 | 通用类
405 | 种植施肥机械 | 育苗机械设备 | 秧盘播种成套设备（含床土处理） | 床土处理设备 | 扬州市金谷机械有限公司 | 育秧碎土机 | ST-370 | 电动机转速:1440R/MIN,动力配套形式及功率:3KW电动机,滚筒筛转速:60R/MIN,结构重量:175KG,外型尺寸(长×宽×高):1350×510×830 | 1700 | 0 | 非通用类
406 | 种植施肥机械 | 育苗机械设备 | 秧盘播种成套设备（含床土处理） | 生产率500(盘/H)及以上秧盘播种成套设备 | 苏州久富农业机械有限公司 | 水稻育秧播种机 | 2BP-750 | 含铺底土、播种、洒水、覆土功能；生产率:750(盘/H) | 4800 | 0 | 非通用类
407 | 种植施肥机械 | 栽植机械 | 水稻插秧机 | 4行手扶步进式水稻插秧机 | 黑龙江省张玉梅农机装备有限责任公司 | 水稻钵形毯状秧苗插秧机 | 2ZB-4 | 手扶步进式4行,型号:2ZB-4,外形尺寸(MM):2300*1590*900整机重量:160KG,发动机型号:SPE175、MZ175风冷四冲程OHV汽油发动机,排气量(L):0.171,功率KW/转数(R/MIN):2.6/3000燃油箱容量；4L,启动方式:手拉发冲式、车轮上下调节:液压方式,行走轮结构型式:橡胶防滑轮,作业速度:1.19~2.88KM/H,作业小时生产率:0.10~0.23KM2/H,单位作业量燃油消耗量:≤4.2KG/HM2变速方式:齿轮变速,变速档数:前进2挡,倒退1挡,插值方式:曲柄摇杆式,插秧行数:4行,插秧行距:300MM,插秧穴距:120、140、160、180、210MM,横向送秧次:14/18,横向送秧量:20MM,插秧深度:7~37(5档).插秧爪方式:不锈钢插秧爪 | 3900 | 1300 | 通用类
408 | 种植施肥机械 | 栽植机械 | 水稻插秧机 | 4行手扶步进式水稻插秧机 | 湖北名泰农机有限公司 | 手扶式水稻插秧机 | 2ZS-430 | 手扶步进式；4行 | 3900 | 1300 | 通用类
409 | 种植施肥机械 | 栽植机械 | 水稻插秧机 | 4行手扶步进式水稻插秧机 | 江苏常发农业装备股份有限公司 | 手扶式插秧机 | 2ZS-4HT | 手扶步进式；4行 | 3900 | 1300 | 通用类
410 | 种植施肥机械 | 栽植机械 | 水稻插秧机 | 4行手扶步进式水稻插秧机 | 江苏东洋机械有限公司 | 手扶式插秧机 | 2ZS-4B(PS48) | 手扶步进式；作业行数(行):4 | 3900 | 1300 | 通用类
411 | 种植施肥机械 | 栽植机械 | 水稻插秧机 | 4行手扶步进式水稻插秧机 | 江苏国善美农业机械有限公司 | 手扶步进式水稻插秧机 | 2ZS-4A | 型号名称:2ZS-4A型手扶步进式水稻插秧机；结构型式:手扶步进式；工作行数:4行；行距:300MM；穴距调节机构型式:齿轮调节 | 3900 | 1300 | 通用类
412 | 种植施肥机械 | 栽植机械 | 水稻插秧机 | 4行手扶步进式水稻插秧机 | 江苏永涛实业有限公司 | 手扶式插秧机 | 2ZS-4A | 结构型式:手扶步进式；工作行数:4行；发动机功率:3.3KW,标定转速3600R/MIN；外形尺寸(长×宽×高)MM:2140×1630×910；结构质量:162KG；行走轮:结构型式:粗轮毂橡胶轮；直径:￠660；插植机构型式:曲柄连杆式往复直插 | 3900 | 1300 | 通用类
413 | 种植施肥机械 | 栽植机械 | 水稻插秧机 | 4行四轮乘坐式水稻插秧机 | 浙江星莱和农业装备有限公司 | 乘坐式水稻插秧机 | 2ZG-4Q | 结构型式:四轮乘坐式,配套发动机标定功率:4.2KW,额定转速:3600(R/MIN),工作状态外形尺寸(长×宽×高):2270×1580×1200(MM),工作行数:4行,行距:300MM,穴距:140、160、180、200(MM),插植/栽植臂型式:曲柄摇杆强制式插秧 | 16800 | 10000 | 通用类
414 | 种植施肥机械 | 栽植机械 | 水稻插秧机 | 6-7行四轮乘坐式水稻插秧机 | 江苏常发农业装备股份有限公司 | 辅助驾驶高速乘坐式插秧机 | 2ZC-6HA-F | 四轮乘坐式；6行 | 25000 | 15000 | 通用类
415 | 种植施肥机械 | 栽植机械 | 水稻插秧机 | 6-7行四轮乘坐式水稻插秧机 | 江苏东洋机械有限公司 | 乘坐式高速插秧机 | 2ZGQ-6BE(TP60E) | 四轮乘坐式；作业行数(行):6 | 25000 | 15000 | 通用类
416 | 种植施肥机械 | 栽植机械 | 水稻插秧机 | 6-7行四轮乘坐式水稻插秧机 | 江苏东洋机械有限公司 | 乘坐式高速插秧机 | 2ZGQ-6BS(TP60) | 四轮乘坐式；作业行数(行):6 | 25000 | 15000 | 通用类
417 | 种植施肥机械 | 栽植机械 | 水稻插秧机 | 6-7行四轮乘坐式水稻插秧机 | 江苏东洋机械有限公司 | 乘坐式高速插秧机 | 2ZGQ-7B(TP70) | 四轮乘坐式；作业行数(行):7 | 25000 | 15000 | 通用类
418 | 种植施肥机械 | 栽植机械 | 水稻插秧机 | 6-7行四轮乘坐式水稻插秧机 | 江苏东洋机械有限公司 | 乘坐式高速插秧机 | 2ZGQ-7D(TP70D) | 四轮乘坐式；作业行数(行):7 | 25000 | 15000 | 通用类
419 | 种植施肥机械 | 栽植机械 | 水稻插秧机 | 6-7行四轮乘坐式水稻插秧机 | 江苏永涛实业有限公司 | 乘坐式高速插秧机 | 2ZG-6F（P600F） | 型号名称:2ZG-6F(P600F)型乘坐式高速插秧机；结构型式:高速乘坐式；配套发动机额定功率14.7KW,额定转速3600R/MIN；外形尺寸(长×宽×高):3050×2220×2600MM；工作行数:6行；平衡机构型式:机械式；插植/栽植臂型式:旋转式 | 25000 | 15000 | 通用类
420 | 种植施肥机械 | 栽植机械 | 水稻插秧机 | 6-7行四轮乘坐式水稻插秧机 | 苏州久富农业机械有限公司 | 乘坐式高速插秧机 | 2ZG-6D1(G61) | 结构型式:高速乘坐式,功率17.1KW,工作行数:6行,行距:300MM,变速方式:HST无极变速 | 25000 | 15000 | 通用类
421 | 种植施肥机械 | 栽植机械 | 水稻插秧机 | 6行及以上独轮乘坐式水稻插秧机 | 潍坊华亨农业装备有限公司 | 乘坐式水稻插秧机 | 2Z-6300A | 形式:独轮乘坐式,工作行数；6行 | 3500 | 1200 | 通用类
422 | 种植施肥机械 | 栽植机械 | 水稻插秧机 | 6行及以上手扶步进式水稻插秧机 | 黑龙江省张玉梅农机装备有限责任公司 | 水稻钵形毯状秧苗插秧机 | 2ZB-6 | 手扶步进式6行,型号:2ZB-6,外形尺寸(MM):2440*2150*900,整机重量:185KG,发动机型号:SPE175、MZ175风冷四冲程OHV汽油发动机,排气量(L):0.171,功率KW/转数(R/MIN):3.3/3600,燃油箱容量:4L,启动方式:手拉反冲式,车轮上下调节:液压方式,行走轮结构型式:橡胶防滑轮,作业速度:1.19~2.88KM/H,作业小时生产率:0.13~0.33KM2/H,单位作业量燃油消耗量:≤4.2KG/HM2,变速方式:齿轮变速,变速档数:前进2档、倒退1档,插植方式:曲柄摇杆式,插秧行数:6行,插秧行距:300MM,插秧穴距:120、140、160、180、210MM,横向送秧次:14/18,横向送秧量:20MM,插秧深度:7~37(5档).插秧爪方式:不锈钢插秧爪 | 5800 | 1900 | 通用类
423 | 种植施肥机械 | 栽植机械 | 水稻插秧机 | 6行及以上手扶步进式水稻插秧机 | 江苏常发农业装备股份有限公司 | 手扶式插秧机 | 2ZS-6HT | 手扶步进式；6行 | 5800 | 1900 | 通用类
424 | 种植施肥机械 | 栽植机械 | 水稻插秧机 | 6行及以上手扶步进式水稻插秧机 | 江苏国善美农业机械有限公司 | 手扶步进式水稻插秧机 | 2ZS-6 | 型号名称:2ZS-6型手扶步进式水稻插秧机；结构型式:手扶步进式；工作行数:6行；行距:300MM；穴距调节机构型式:齿轮调节 | 5800 | 1900 | 通用类
425 | 种植施肥机械 | 栽植机械 | 水稻插秧机 | 6行及以上手扶步进式水稻插秧机 | 江苏永涛实业有限公司 | 手扶式插秧机 | 2ZS-6A | 结构型式:手扶式；工作行数:6行；配套发动机功率:3.3KW；标定转速:3600R/MIN；燃油种类:汽油；外形尺寸(长X宽X高)MM:2370X1930X910；结构质量:190KG；行走轮:结构型式:粗轮毂橡胶轮；直径:Φ660MM；插植机构型式:曲柄连杆式往复直插 | 5800 | 1900 | 通用类
426 | 种植施肥机械 | 栽植机械 | 水稻插秧机 | 6行及以上手扶步进式水稻插秧机 | 苏州久富农业机械有限公司 | 手扶步进式插秧机 | 2ZS-625(F625) | 结构型式:手扶步进式,功率3.3KW,工作行数:6行,行距:250(中间300)MM,变速方式:油门 | 5800 | 1900 | 通用类
427 | 种植施肥机械 | 栽植机械 | 水稻插秧机 | 8行及以上四轮乘坐式水稻插秧机 | 河北锦禾农业机械有限公司 | 高速插秧机 | 2ZG-8KZ | 结构型式:高速乘坐式；配套发动机转速2900R/MIN；工作行数8行；行距170/330MM | 30000 | 20000 | 通用类
428 | 种植施肥机械 | 栽植机械 | 水稻插秧机 | 8行及以上四轮乘坐式水稻插秧机 | 苏州久富农业机械有限公司 | 乘坐式高速插秧机 | 2ZG-8D(G825) | 结构型式:高速乘坐式,功率17.1KW,工作行数:8行,行距:250MM,变速方式:HST无极变速 | 30000 | 20000 | 通用类
429 | 种植施肥机械 | 栽植机械 | 水稻插秧机 | 8行及以上四轮乘坐式水稻插秧机 | 浙江博源农机有限公司 | 水稻高速插秧机 | 2ZG-8C | 高速乘坐式；工作行数:8行 | 30000 | 20000 | 通用类
430 | 种植施肥机械 | 栽植机械 | 水稻插秧机 | 8行及以上四轮乘坐式水稻插秧机 | 浙江博源农机有限公司 | 水稻高速插秧机 | 2ZG-8D | 高速乘坐式；工作行数:8行 | 30000 | 20000 | 通用类
431 | 种植施肥机械 | 栽植机械 | 水稻插秧机 | 8行及以上四轮乘坐式水稻插秧机 | 浙江锦禾农业科技有限公司 | 高速插秧机 | 2ZG-8A2D | 四轮乘坐式；8行 | 30000 | 20000 | 通用类
432 | 种植施肥机械 | 栽植机械 | 水稻插秧机 | 8行及以上四轮乘坐式水稻插秧机 | 浙江锦禾农业科技有限公司 | 高速插秧机 | 2ZG-8KZD | 四轮乘坐式；8行 | 30000 | 20000 | 通用类
433 | 种植施肥机械 | 栽植机械 | 水稻插秧机 | 8行及以上四轮乘坐式水稻插秧机 | 浙江星莱和农业装备有限公司 | 高速插秧机 | 2ZG-8SJ | 结构型式:四轮乘坐式,配套发动机额定功率:14.5KW,额定转速:3600(R/MIN),工作状态外形尺寸(长×宽×高):3500×2380×2530(MM),工作行数:8行,行距:200MM,穴距:110、130、150、160、180、210(MM),插植/栽植臂型式:旋转式强制插秧 | 30000 | 20000 | 通用类
434 | 种植施肥机械 | 栽植机械 | 秧苗移栽机（含甜菜移栽机、水稻钵苗移栽机、水稻抛秧机和油菜栽植机） | 2行及以上四轮乘坐自走式或3行及以上悬挂式 | 常州亚美柯机械设备有限公司 | 全自动钵苗蔬菜移栽机 | 2ZS-2（VP-245B） | 2行,自走式 | 18500 | 12000 | 非通用类
435 | 种植施肥机械 | 栽植机械 | 秧苗移栽机（含甜菜移栽机、水稻钵苗移栽机、水稻抛秧机和油菜栽植机） | 2行及以上四轮乘坐自走式或3行及以上悬挂式 | 常州亚美柯机械设备有限公司 | 钵苗乘坐式高速插秧机 | 2ZB-6A(RXA-60T) | 6行,四轮乘坐自走式 | 18500 | 12000 | 非通用类
436 | 种植施肥机械 | 栽植机械 | 秧苗移栽机（含甜菜移栽机、水稻钵苗移栽机、水稻抛秧机和油菜栽植机） | 2行及以上四轮乘坐自走式或3行及以上悬挂式 | 常州亚美柯机械设备有限公司 | 钵苗乘坐式高速插秧机 | 2ZB-6AK(RXA-60TK) | 6行,四轮乘坐自走式 | 18500 | 12000 | 非通用类
437 | 种植施肥机械 | 栽植机械 | 秧苗移栽机（含甜菜移栽机、水稻钵苗移栽机、水稻抛秧机和油菜栽植机） | 单行自走式或2行及以上牵引式 | 常州亚美柯机械设备有限公司 | 全自动钵苗蔬菜移栽机 | 2ZS-1（VP-100B） | 1行,自走式 | 4000 | 0 | 非通用类
438 | 种植施肥机械 | 栽植机械 | 秧苗移栽机（含甜菜移栽机、水稻钵苗移栽机、水稻抛秧机和油菜栽植机） | 单行自走式或2行及以上牵引式 | 天津麦格天农农业科技发展有限公司 | 移栽机 | 2ZBX-2 | 结构型式:三点悬挂,工作状态外形尺寸(长×宽×高)(单位:MM):2400×2430×2600,工作行数:2行,工作幅宽:1670MM | 4000 | 0 | 非通用类
439 | 种植施肥机械 | 施肥机械 | 施肥机（含水稻侧深施肥装置） | 配套动力14.7KW及以上施肥机 | 常州市远播机械有限公司 | 施肥机 | 2FH-1.8A | 主体尺寸(长×宽×高)(MM):1830×430×550；结构质量(KG):54；施肥行数(行):6；行距(MM):300；施肥方式:侧深施肥；肥料排出方式:外槽轮+气送式；使用肥料:颗粒状；施肥深度(MM):50；施肥位置(MM):45；料斗容量(L):78；施肥量设置方式:通过调节杆各行同时进行调量；施肥量段数(段):10；行停止方式:全行停止离合器(风箱停止),行停止离合器(各行)；施肥量( | 700 | 0 | 非通用类
440 | 种植施肥机械 | 施肥机械 | 施肥机（含水稻侧深施肥装置） | 水稻侧深施肥装置(配套6行及以上乘坐式水稻插秧机或水稻精量穴播机) | 河北锦禾农业机械有限公司 | 侧深施肥机 | 2FH-2.0 | 结构型式:纵型筛盘滚筒+气吹；行数同配套插秧机行数:8行；定位定量:秧侧5公分,深度5公分,定量:施肥机和插秧速度同步对应关系；施肥堵塞报警装置；施肥机输入转速通过齿轮同插秧轴转速有个对应同步关系；输肥管形式:塑料管；配套插秧机的动力18.5KW；工作幅度:2.0M；排肥量调节方式:调节转速； | 5000 | 3000 | 非通用类
441 | 种植施肥机械 | 施肥机械 | 施肥机（含水稻侧深施肥装置） | 水稻侧深施肥装置(配套6行及以上乘坐式水稻插秧机或水稻精量穴播机) | 江苏常发农业装备股份有限公司 | 侧深施肥机 | 2FC-6 | 行数:6行,配套常发2ZC-6系列高速乘坐式插秧机,插秧施肥同步作业,定位、定量深施,配置强制施肥装置、漏施堵塞报警装置、插秧施肥同步控制装置、施肥量调节装置 | 5000 | 3000 | 非通用类
442 | 种植施肥机械 | 施肥机械 | 施肥机（含水稻侧深施肥装置） | 水稻侧深施肥装置(配套6行及以上乘坐式水稻插秧机或水稻精量穴播机) | 久保田农业机械（苏州）有限公司 | 侧深施肥机 | 2FH-2(FSPV8C25) | 行数:8行,定位、定量深施,与高速插秧机或水稻精量穴播机配套同步作业.配置强制施肥装置、漏施堵塞报警装置、插秧施肥同步控制装置、施肥量调节装置 | 5000 | 3000 | 非通用类
443 | 种植施肥机械 | 施肥机械 | 施肥机（含水稻侧深施肥装置） | 水稻侧深施肥装置(配套6行及以上乘坐式水稻插秧机或水稻精量穴播机) | 苏州久富农业机械有限公司 | 水稻侧深施肥机 | 2FH-1.8A(6F) | 结构型式:外槽轮+风送系统+步进电机,配套动力:0.4KW,外形尺寸(长×宽×高):475×660×770,工作幅宽:1.8M,传动方式:步进电机 | 5000 | 3000 | 非通用类
444 | 种植施肥机械 | 施肥机械 | 施肥机（含水稻侧深施肥装置） | 水稻侧深施肥装置(配套6行及以上乘坐式水稻插秧机或水稻精量穴播机) | 苏州久富农业机械有限公司 | 水稻侧深施肥机 | 2FH-2.4A(8F) | 结构型式:外槽轮+风送系统+步进电机,配套动力:0.4KW,外形尺寸(长×宽×高):475×660×770,工作幅宽:2.4M,传动方式:步进电机 | 5000 | 3000 | 非通用类
445 | 种植施肥机械 | 施肥机械 | 施肥机（含水稻侧深施肥装置） | 水稻侧深施肥装置(配套6行及以上乘坐式水稻插秧机或水稻精量穴播机) | 浙江星莱和农业装备有限公司 | 侧深施肥机 | 2FH-1.8 | 结构型式:槽轮+气吹式(侧置式),外形尺寸(长×宽×高):620×2200×800(MM),配套动力:1~3KW(由插秧机提供),工作幅度:1.8(M),排肥器型式:槽轮,数量6个,肥料箱容积:86(43×2)L,排肥量调节方式:手轮调节式 | 5000 | 3000 | 非通用类
446 | 种植施肥机械 | 施肥机械 | 撒肥机 | 其他撒肥机 | 哈尔滨万客特种车设备有限公司 | 厩肥撒施机 | 2FJ-10 | 厢式结构、料箱容积8000L、立式对辊螺旋叶片后抛式、撒肥宽度7-12M | 1700 | 0 | 非通用类
447 | 田间管理机械 | 中耕机械 | 田园管理机 | 功率4KW及以上田园管理机 | 重庆小耕王农机有限公司 | 田园管理机 | 3TG-4Q | 结构型式:双轮驱动式发动机输出传动方式:皮带传动配套动力:单缸四冲程OHV标定功率:4.0KW起动方式:手拉起动燃油种类:汽油工作状态外形尺寸长×宽×高(MM):1600×645×970主离合器型式:张紧轮式配套开沟器:刀片式开沟传动方式:链条传动培土:刀片式传动方式:链条传动 | 800 | 0 | 非通用类
448 | 田间管理机械 | 中耕机械 | 田园管理机 | 功率4KW及以上田园管理机 | 费县华源农业装备工贸有限公司 | 田园管理机 | 3TGQ-4 | 配套功率4.0KW. | 800 | 0 | 非通用类
449 | 田间管理机械 | 中耕机械 | 田园管理机 | 功率4KW及以上田园管理机 | 费县华源农业装备工贸有限公司 | 田园管理机 | 3TG-4.6Q | 配套功率4.6KW. | 800 | 0 | 非通用类
450 | 田间管理机械 | 中耕机械 | 田园管理机 | 功率4KW及以上田园管理机 | 费县华源农业装备工贸有限公司 | 田园管理机 | 3TGQ-5.5 | 配套功率5.5KW. | 800 | 0 | 非通用类
451 | 田间管理机械 | 中耕机械 | 田园管理机 | 功率4KW及以上田园管理机 | 莱阳市鑫钢机械制造有限公司 | 田园管理机 | 3TGQ-4.5 | 主机型号名称:3TGQ-4.5型田园管理机、主机锄草工作状态外形尺寸(长×宽×高)(MM):1400×700×860、主机起垄工作状态外形尺寸(长×宽×高)(MM):1400×700×860、主机扶把水平调整范围:270°、主机扶把上下调整范围:28°、主机发动机输出传动方式:轴传动、主机主离合器型式:油浸摩擦式、、配套锄草装置型式:锄刀回转轮式+除草铲、配套锄草装置数量:2+1、配套锄草装置传动 | 800 | 0 | 非通用类
452 | 田间管理机械 | 中耕机械 | 田园管理机 | 功率4KW及以上田园管理机 | 莱阳市鑫钢机械制造有限公司 | 田园管理机 | 3TGQ-4.2 | 主机型号名称:3TGQ-4.2型田园管理机、主机锄草工作状态外形尺寸(长×宽×高)(MM):1340×740×860、主机起垄工作状态外形尺寸(长×宽×高)(MM):1340×900×860、主机扶把水平调整范围:270°、主机扶把上下调整范围:28°、主机发动机输出传动方式:轴传动、主机主离合器型式:油浸摩擦式、、配套锄草装置型式:锄刀回转轮式+除草铲、配套锄草装置数量:2+1、配套锄草装置传动 | 800 | 0 | 非通用类
453 | 田间管理机械 | 中耕机械 | 田园管理机 | 功率4KW及以上田园管理机 | 洛阳卓格哈斯机械有限公司 | 田园管理机 | 3TGQ-5.5S | 发动机燃油种类:汽油；标定功率:5.8KW；工作状态外形尺寸(长×宽×高):155CM×71CM×96CM；开沟深度:≧10CM；培土高度:≧15CM | 800 | 0 | 非通用类
454 | 田间管理机械 | 中耕机械 | 田园管理机 | 功率4KW及以上田园管理机 | 洛阳卓格哈斯机械有限公司 | 田园管理机 | 3TGQ-4D | 发动机燃油种类:汽油；标定功率:4.2KW；工作状态外形尺寸(长×宽×高):148CM×71CM×96CM；开沟深度:≧10CM；培土高度:≧13CM | 800 | 0 | 非通用类
455 | 田间管理机械 | 中耕机械 | 田园管理机 | 功率4KW及以上田园管理机 | 洛阳卓格哈斯机械有限公司 | 田园管理机 | 3TGQ-4 | 发动机燃油种类:汽油；标定功率:4.2KW；工作状态外形尺寸(长×宽×高):179CM×67CM×96CM；开沟深度:≧10CM；培土高度:≧13CM | 800 | 0 | 非通用类
456 | 田间管理机械 | 中耕机械 | 田园管理机 | 功率4KW及以上田园管理机 | 日照市立盈机械制造有限公司 | 田园管理机 | 3TGQ-4S | 标定功率:4.0KW； | 800 | 0 | 非通用类
457 | 田间管理机械 | 中耕机械 | 田园管理机 | 功率4KW及以上田园管理机 | 山东乐佳佳机电科技有限公司 | 田园管理机 | 3TGQ-4L | 主机:工作状态/外形尺寸(长*宽*高):锄草1430*530*980(单位MM)施肥1430*530*980(单位MM)扶把水平调整范围0°,扶把上下调整范围15°发动机输出传动方式:三角带传动主离合器型式:涨紧轮式主离合器状态:常开行走轮型式:履带式作业时驱动轮型式:履带式配套动力:标定功率4.0KW额定转速3600R/MIN配套锄草装置:锄草装置型式:燕尾铲式,锄草装置数量:3,连接方式:直连配套施肥装置:排肥器型式:外槽轮式,传动方式:链传动,连接方式:直连,施肥行数:2行,施肥开沟器型式:尖铲式 | 800 | 0 | 非通用类
458 | 田间管理机械 | 中耕机械 | 田园管理机 | 功率4KW及以上田园管理机 | 潍坊海林机械有限公司 | 田园管理机 | 3TGQ-5 | 配套功率:5.2KW | 800 | 0 | 非通用类
459 | 田间管理机械 | 中耕机械 | 田园管理机 | 功率4KW及以上田园管理机 | 潍坊森海机械制造有限公司 | 田园管理机 | 3TGQ-4 | 配套功率:4.0KW | 800 | 0 | 非通用类
460 | 田间管理机械 | 中耕机械 | 田园管理机 | 功率4KW及以上田园管理机 | 潍坊森海机械制造有限公司 | 田园管理机 | 3TGQ-5 | 配套功率:5.2KW | 800 | 0 | 非通用类
461 | 田间管理机械 | 中耕机械 | 田园管理机 | 功率4KW及以上田园管理机 | 潍坊沃富机械有限公司 | 田园管理机 | 3TGQ-4.5 | 结构形式:双轮驱动结构质量:83KG,传动方式:三角皮带连接方式:直联作业速度(KM/H):≥1外形尺寸(长×宽×高):与开沟器配套(长×宽×高):1920X820X1000(MM)开沟宽度:10-20CM与培土器配套(长×宽×高):1920X620X1000(MM)培土高度:15-25CM | 800 | 0 | 非通用类
462 | 田间管理机械 | 中耕机械 | 田园管理机 | 功率4KW及以上田园管理机 | 潍坊沃富机械有限公司 | 田园管理机 | 3TGQ-4.5B | 结构形式:双轮驱动配套发动机:4.5KW,(重庆伊格斯机械有限公司,YGS)177F/P汽油机结构质量:91KG,传动方式:齿轮传动连接方式:直联开沟、起垄传动方式:齿轮+链条作业速度(KM/H):≥1外形尺寸(长×宽×高):开沟:1640×720×860(MM)起垄:1640×720×860(MM)开沟深度≥15CM起垄高度≥20CM | 800 | 0 | 非通用类
463 | 田间管理机械 | 中耕机械 | 田园管理机 | 功率4KW及以上田园管理机 | 潍坊沃富机械有限公司 | 田园管理机 | 3TGQ-4C | 结构形式:双轮驱动配套发动机:4.0KW,重庆伊格斯机械有限公司,170F/P汽油机结构质量:94KG,传动方式:齿轮传动连接方式:直联开沟、起垄传动方式:齿轮+链条作业速度(KM/H):≥1外形尺寸(长×宽×高):与开沟器配套(长×宽×高):1600X720X860(MM)开沟宽度:15-20CM与培土器配套(长×宽×高):1600X720X860(MM)起垄 | 800 | 0 | 非通用类
464 | 田间管理机械 | 中耕机械 | 田园管理机 | 功率4KW及以上田园管理机 | 烟台市伊格斯机械有限公司 | 田园管理机 | 3TGQ-4.0ZY | 配套动力:JM170F/P,生产企业:重庆蛟马动力科技有限公司,.标定功率:4.0KW.燃油种类:汽油 | 800 | 0 | 非通用类
465 | 田间管理机械 | 中耕机械 | 田园管理机 | 功率4KW及以上田园管理机 | 烟台市伊格斯机械有限公司 | 田园管理机 | 3TGQ-4.0Y | 配套动力:JM170F/P,生产企业:重庆蛟马动力科技有限公司,.标定功率:4.0KW.燃油种类:汽油 | 800 | 0 | 非通用类
466 | 田间管理机械 | 中耕机械 | 田园管理机 | 功率4KW及以上田园管理机 | 烟台市伊格斯机械有限公司 | 田园管理机 | 3TGQ-4.0AY | 配套动力:JM170F/P,生产企业:重庆蛟马动力科技有限公司,.标定功率:4.0KW.燃油种类:汽油 | 800 | 0 | 非通用类
467 | 田间管理机械 | 中耕机械 | 田园管理机 | 功率4KW及以上田园管理机 | 盐城万富隆机械制造有限公司 | 田园管理机 | 3TG-4.0QA | 结构型式:双轮驱动式,型号:PW200汽油机,标定功率:4.0(KW),燃油种类:汽油. | 800 | 0 | 非通用类
468 | 田间管理机械 | 中耕机械 | 田园管理机 | 功率4KW及以上田园管理机 | 盐城万富隆机械制造有限公司 | 田园管理机 | 3TG-5.5QB | 结构型式:双轮驱动式,型号:177F,标定功率:5.5KW,燃油种类:汽油. | 800 | 0 | 非通用类
469 | 田间管理机械 | 中耕机械 | 田园管理机 | 功率4KW及以上田园管理机 | 盐城万富隆机械制造有限公司 | 田园管理机 | 3TGQ-5.5C | 燃油种类:汽油,标定功率:5.5KW,额定转速:1800R/MIN. | 800 | 0 | 非通用类
470 | 田间管理机械 | 中耕机械 | 田园管理机 | 功率4KW及以上田园管理机 | 盐城万富隆机械制造有限公司 | 田园管理机 | 3TGQ-4.0C | 燃料种类:汽油,标定功率:4.0KW,额定转速:3600R/MIN. | 800 | 0 | 非通用类
471 | 田间管理机械 | 中耕机械 | 田园管理机 | 功率4KW及以上田园管理机 | 盐城万富隆机械制造有限公司 | 田园管理机 | 3TGQ-6C | 燃料种类:汽油,标定功率:6.5KW,额定转速:1800R/MIN | 800 | 0 | 非通用类
472 | 田间管理机械 | 中耕机械 | 田园管理机 | 功率4KW及以上田园管理机 | 沂水沭拖机械有限公司 | 田园管理机 | 3TGQ-5 | 配套动力标定功率5.2KW | 800 | 0 | 非通用类
473 | 田间管理机械 | 中耕机械 | 田园管理机 | 功率4KW及以上田园管理机 | 沂水沭拖机械有限公司 | 田园管理机 | 3TGQ-4C | 配套动力标定功率4.0KW | 800 | 0 | 非通用类
474 | 田间管理机械 | 中耕机械 | 田园管理机 | 功率4KW及以上田园管理机 | 沂水沭拖机械有限公司 | 田园管理机 | 3TGQ-4B | 配套动力标定功率4.0KW | 800 | 0 | 非通用类
475 | 田间管理机械 | 中耕机械 | 田园管理机 | 功率4KW及以上田园管理机 | 永康市正轮机械有限公司 | 田园管理机 | ZL-3TGQ-4 | 配套功率4 | 800 | 0 | 非通用类
476 | 田间管理机械 | 中耕机械 | 田园管理机 | 功率4KW及以上田园管理机 | 重庆嘉木机械有限公司 | 田园管理机 | 3TGQ-4.0 | 配套功率4.0KW | 800 | 0 | 非通用类
477 | 田间管理机械 | 中耕机械 | 田园管理机 | 功率4KW及以上田园管理机 | 重庆嘉木机械有限公司 | 田园管理机 | 3TGQ-4.5 | 配套功率4.5KW | 800 | 0 | 非通用类
478 | 田间管理机械 | 中耕机械 | 田园管理机 | 功率4KW及以上田园管理机 | 重庆腾龙盛世机电有限公司 | 田园管理机 | 3TGQ-4 | 配套动力型号:TL170F/P,额定功率:4.0KW,额定转速:3600R/MIN,制造商:重庆腾龙盛世机电有限公司；排放阶段:国二,主机结构型式:双轮驱动式；主机主/副变速箱结构型式:有级式；主机主、副变速箱箱体材质:铸铁；主机主离合器型式:张紧轮式；主机发动机输出传动方式:皮带传动；配套开沟器开沟器型式:刀片和铧式组合；配套开沟器开沟工作幅宽:25CM；配套开沟器开沟深度:≥5 | 800 | 0 | 非通用类
479 | 田间管理机械 | 中耕机械 | 田园管理机 | 功率4KW以下田园管理机 | 莱州市凯鑫机械有限公司 | 田园管理机 | 3TGQ-4.0B | 工作状态/外形尺寸(长*宽*高)MM:1800*900*960(锄草),1800*550*960(开沟),发动机输出传动方式:齿轮传动,主离合器型式:摩擦片式,生产企业:重庆蛟马动力科技有限公司,型号名称:JM170F/P汽油机,结构形式:单杠风冷四冲程,标定功率KW:4.0,额定转速R/MIN:3600,锄草传动方式:轴传动,锄草工作幅宽CM:80,开沟传动方式:轴传动,开沟工作幅宽CM:38 | 700 | 0 | 非通用类
480 | 田间管理机械 | 中耕机械 | 田园管理机 | 功率4KW以下田园管理机 | 莱州市凯鑫机械有限公司 | 田园管理机 | 3TGQ-4.0A | 工作状态/外形尺寸(长*宽*高)MM:1600*550*980(锄草),1600*810*980(开沟):输出传动方式:三角带皮带传动:主离合器型式:涨紧轮式:动力生产企业:重庆蛟马动力科技有限公司,型号名称:JM170F/P汽油机,结构形式:单缸风冷四冲程,标定功率KW:4.0,额定转速R/MIN:3600,锄草传动方式:链传动,锄草幅宽CM:55,开沟传动方式CM:链传动,开沟幅度CM:24 | 700 | 0 | 非通用类
481 | 田间管理机械 | 中耕机械 | 田园管理机 | 功率4KW以下田园管理机 | 日照市立盈机械制造有限公司 | 田园管理机 | 3TGQ-5KP | 标定功率:5.2KW； | 700 | 0 | 非通用类
482 | 田间管理机械 | 中耕机械 | 中耕机（含甘蔗中耕机） | 幅宽3-6M中耕机 | 通辽市志军农机有限公司 | 中耕施肥机 | 3ZF-6 | 作业幅宽3.5M | 6200 | 0 | 非通用类
483 | 田间管理机械 | 植保机械 | 喷杆喷雾机 | 18-50马力自走式喷杆喷雾机(单缸) | 吉林省隆博农业发展有限公司 | 自走式喷杆喷雾机 | 3WPZ-650 | 型号规格:3WPZ-650；结构形式:自走式；外形尺寸:4800*2900*2910；喷杆展开宽度:11900MM；配套动力:柴油机；结构形式:单缸卧式水冷四冲程；标定功率:18KW；标定转速:2200R/MIN；液泵/电机泵结构形式:隔膜泵；额定压力:3.0MPA；额定流量:80-100L/MIN； | 16400 | 0 | 通用类
484 | 田间管理机械 | 植保机械 | 喷杆喷雾机 | 18-50马力自走式喷杆喷雾机(单缸) | 青州恩腾农业科技有限公司 | 自走式喷杆喷雾机 | 3WPZ-500A | 形式:自走式；功率:24马力,四轮驱动,四轮转向 | 16400 | 0 | 通用类
485 | 田间管理机械 | 植保机械 | 喷杆喷雾机 | 18-50马力自走式喷杆喷雾机(单缸) | 青州华武机械有限公司 | 自走式喷杆喷雾机 | 3WPZ-500HWS | 名称:自走式喷杆喷雾机规格型号:3WPZ-500HWS型式:自走式、轮式配套动力:柴油机18/2200KW/(R/MIN)现配国三柴油机:18/2200KW/(R/MIN)运输状态外形尺寸(长×宽×高):4500MM×1580MM×2245MM(0.9米充气轮)/4580MM×1580MM×2345MM(1.1米实心轮)工作状态外形尺寸(长×宽×高):4350×10000×2245(0.9米充气轮)4350×10000×2345(1.1米实心轮)药箱容量:500L喷杆作业常用工作压力:0.5~0.8MPA喷杆升降机构型式:电动推杆折叠机构型式:电动推杆喷杆长度10MN配套喷头型式扇形.配套泵名称:三缸柱塞泵工作压力:2.0~4.0MPA流量:22-30L/MIN离地间隙:960MM(0.9米充气轮)/1060MM(1.1米实心轮)轴距:2160MM前/后最大轮距:1510/1510MM前/后轮胎规格:前轮外径:900MM(0.9米充气轮)/1100MM(1.1米实心轮)前轮胎宽:100MM(0.9米充气轮)/80MM(1.1米实心轮)后轮外径:900MM(0.9米充气轮)/1100MM(1.1米实心轮)后轮胎宽:100MM(0.9米充气轮)/80MM(1.1米实心轮)前/后轮胎型式:高花实心橡胶轮胎/高花充气橡胶轮胎制动器型式:鼓式离合器型式:干式单片常接合摩擦式驱动方式:四轮驱动、四轮转向驾驶室:无 | 16400 | 0 | 通用类
486 | 田间管理机械 | 植保机械 | 喷杆喷雾机 | 18-50马力自走式喷杆喷雾机(单缸) | 潍坊巨沃世昌农业装备有限公司 | 自走式喷杆喷雾机 | 3WPZ-500 | 型式:自走式；配套动力:名称结构形式:单缸水冷四冲程柴油机；标定功率/转速18/2200KW/(R/MIN)；驱动方式:四轮驱动,四轮转向； | 16400 | 0 | 通用类
487 | 田间管理机械 | 植保机械 | 喷杆喷雾机 | 18-50马力自走式喷杆喷雾机(多缸) | 青州恩腾农业科技有限公司 | 自走式喷杆喷雾机 | 3WPZ-700C | 形式:自走式；功率:36马力,四轮驱动,四轮转向 | 26300 | 0 | 通用类
488 | 田间管理机械 | 植保机械 | 喷杆喷雾机 | 18-50马力自走式喷杆喷雾机(多缸) | 青州江隆机械有限公司 | 自走式喷杆喷雾机 | 3WPZ-700A | 四缸,功率:48.96马力(36KW)；形式:四轮驱动自走式,带四轮转向功能 | 26300 | 0 | 通用类
489 | 田间管理机械 | 植保机械 | 喷杆喷雾机 | 18-50马力自走式喷杆喷雾机(多缸) | 青州市隆顺农业机械有限公司 | 自走式喷杆喷雾机 | 3WPZ-1600M | 四缸柴油机功率:36.8KW；形式:自走式,四轮驱动、四轮转向 | 26300 | 0 | 通用类
490 | 田间管理机械 | 植保机械 | 喷杆喷雾机 | 18-50马力自走式喷杆喷雾机(多缸) | 青州市隆顺农业机械有限公司 | 自走式喷杆喷雾机 | 3WPZ-700C | 四缸柴油机功率:36.8KW；形式:自走式,四轮驱动、四轮转向 | 26300 | 0 | 通用类
491 | 田间管理机械 | 植保机械 | 喷杆喷雾机 | 18-50马力自走式喷杆喷雾机(多缸) | 青州市翔云农业装备有限公司 | 自走式喷杆喷雾机 | 3WPZ-700C | 四缸柴油机功率:36.8KW；形式:自走式,四轮驱动、四轮转向 | 26300 | 0 | 通用类
492 | 田间管理机械 | 植保机械 | 喷杆喷雾机 | 18-50马力自走式喷杆喷雾机(多缸) | 青州市翔云农业装备有限公司 | 自走式喷杆喷雾机 | 3WPZ-1600M | 四缸柴油机功率:36.8KW；形式:自走式,四轮驱动、四轮转向 | 26300 | 0 | 通用类
493 | 田间管理机械 | 植保机械 | 喷杆喷雾机 | 18-50马力自走式喷杆喷雾机(多缸) | 青州炜锋车桥有限公司 | 自走式喷杆喷雾机 | 3WPZ-800B | 多缸,26.5KW(36.04马力)；自走式,四轮驱动,四轮转向 | 26300 | 0 | 通用类
494 | 田间管理机械 | 植保机械 | 喷杆喷雾机 | 18-50马力自走式喷杆喷雾机(多缸) | 山东永佳动力股份有限公司 | 水旱两用喷杆喷雾机 | 3WSH-1000 | 型式/自走式运输状态外形尺寸(长×宽×高)MM3100×1600×2480药箱容量L400喷雾工作压力MPA0.4~0.6喷杆喷幅M10配套泵名称/三缸柱塞泵配套泵工作压力MPA2.5~4配套泵流量L/MIN36~81配套泵转速R/MIN400~900配套喷头型式/扇形喷头配套喷头数量16个 | 26300 | 0 | 通用类
495 | 田间管理机械 | 植保机械 | 喷杆喷雾机 | 18-50马力自走式喷杆喷雾机(多缸) | 无锡亿丰丸山科技有限公司 | 自走式喷杆喷雾机 | 3WPZ-510/8 | 喷杆长度(M):8；喷幅(M):12；形式:自走式,四轮驱动、四轮转向；配套动力(KW):13.3；排放标准:国三 | 26300 | 0 | 通用类
496 | 田间管理机械 | 植保机械 | 喷杆喷雾机 | 18-50马力自走式喷杆喷雾机(多缸) | 无锡亿丰丸山科技有限公司 | 自走式喷杆喷雾机 | 3WPZ-610/16 | 外形尺寸(运输状态MM):3750*2120*2750；型式:自走式、四轮驱动、四轮转向；配套动力(KW):17.8；排放标准:国三. | 26300 | 0 | 通用类
497 | 田间管理机械 | 植保机械 | 喷杆喷雾机 | 50马力及以上自走式喷杆喷雾机 | 安徽华欧机械制造有限公司 | 自走式喷杆喷雾机 | 3WSH-700G | 功率≥50马力；形式:自走式,四轮驱动、四轮转向 | 25300 | 0 | 通用类
498 | 田间管理机械 | 植保机械 | 喷杆喷雾机 | 50马力及以上自走式喷杆喷雾机 | 河北丰特农业机械股份有限公司 | 自走式喷杆喷雾机 | 3WZP-2000 | 功率112..9马力；形式:自走式,四轮驱动、四轮转向；规格型号:3WZP-2000；运输状态外形尺寸(长×宽×高单位MM):5000×3000×3200；药箱容量:2000L； | 25300 | 0 | 通用类
499 | 田间管理机械 | 植保机械 | 喷杆喷雾机 | 50马力及以上自走式喷杆喷雾机 | 青州恩腾农业科技有限公司 | 自走式喷杆喷雾机 | 3WPZ-700A | 形式:自走式,功率；50马力,四轮驱动,四轮转向 | 25300 | 0 | 通用类
500 | 田间管理机械 | 植保机械 | 喷杆喷雾机 | 50马力及以上自走式喷杆喷雾机 | 青州恩腾农业科技有限公司 | 自走式喷杆喷雾机 | 3WPZ-700B | 形式:自走式:功率:50马力,四轮驱动,四轮转向 | 25300 | 0 | 通用类
501 | 田间管理机械 | 植保机械 | 喷杆喷雾机 | 50马力及以上自走式喷杆喷雾机 | 青州恩腾农业科技有限公司 | 自走式喷杆喷雾机 | 3WPZ-1300A | 形式:自走式；功率:50马力,四轮驱动,四轮转向 | 25300 | 0 | 通用类
502 | 田间管理机械 | 植保机械 | 喷杆喷雾机 | 50马力及以上自走式喷杆喷雾机 | 青州华武机械有限公司 | 自走式喷杆喷雾机 | 3WPZ-700HWS | 型式:自走式规格型号:3WPZ-700HWS外形尺寸:工作状态:4500*10000*2420MM(1.05米充气轮)4500*10000*2520MM(1.1米实心轮)运输状态:4500*1580*2495MM(1.05米充气轮)4500*1580*2520MM(1.1米实心轮)药箱容量:700L喷杆作业(整机作业)常用工作压力:0.5~0.8MPA喷头型式:扇形喷杆:升降机构型式:液压升降折叠机构型式:液压折叠喷杆长度:10M配套动力:名称、结构、型式:柴油机、四缸水冷四冲程标定功率/转速:36.8/2400KW(R/MIN)配套泵:型式:三缸柱塞泵工作压力:2.0~4.0MPA流量:22~30L/MIN离地间隙:995MM(1.05米充气轮)/1020MM(1.1米实心轮)轴距:2300MM前/后最大轮距:1520/1520MM前/后轮胎规格:前轮外径:1050MM(1.05米充气轮)/1100MM(1.1米实心轮)前轮胎宽:140MM(1.05米充气轮)/80MM(1.1米实心轮)后轮外径::1050MM(1.05米充气轮)/1100MM(1.1米实心轮)后轮胎宽:140MM(1.05米充气轮)/80MM(1.1米实心轮)前/后轮胎型式:高花实心橡胶轮胎/高花充气橡胶轮胎制动器型式:鼓式离合器型式:干式单片常接合摩擦式驱动方式:四轮驱动、四轮转向驾驶室:无 | 25300 | 0 | 通用类
503 | 田间管理机械 | 植保机械 | 喷杆喷雾机 | 50马力及以上自走式喷杆喷雾机 | 青州华武机械有限公司 | 自走式喷杆喷雾机 | 3WPZ-700HWW | 型式:自走式规格型号:3WPZ-700HWW外形尺寸:工作状态:4500*10000*2420MM(1.05米充气轮)4500*10000*2520MM(1.1米实心轮)运输状态:4500*1580*2495MM(1.05米充气轮)4500*1580*2520MM(1.1米实心轮)药箱容量:700L喷杆作业(整机作业)常用工作压力:0.5~0.8MPA喷头型式:扇形喷杆:升降机构型式:液压升降折叠机构型式:液压折叠喷杆长度:10M配套动力:名称、结构、型式:柴油机、四缸水冷四冲程标定功率/转速:36.8/2400KW(R/MIN)配套泵:型式:三缸柱塞泵工作压力:2.0~4.0MPA流量:22~30L/MIN离地间隙:995MM(1.05米充气轮)/1020MM(1.1米实心轮)轴距:2300MM前/后最大轮距:1520/1520MM前/后轮胎规格:前轮外径:1050MM(1.05米充气轮)/1100MM(1.1米实心轮)前轮胎宽:140MM(1.05米充气轮)/80MM(1.1米实心轮)后轮外径::1050MM(1.05米充气轮)/1100MM(1.1米实心轮)后轮胎宽:140MM(1.05米充气轮)/80MM(1.1米实心轮)前/后轮胎型式:高花实心橡胶轮胎/高花充气橡胶轮胎制动器型式:鼓式离合器型式:干式单片常接合摩擦式驱动方式:四轮驱动、四轮转向驾驶室:无 | 25300 | 0 | 通用类
504 | 田间管理机械 | 植保机械 | 喷杆喷雾机 | 50马力及以上自走式喷杆喷雾机 | 青州华武机械有限公司 | 自走式喷杆喷雾机 | 3WPZ-700HWKW | 型式:自走式规格型号:3WPZ-700HWKW外形尺寸:工作状态:4850*12000*2700MM(1.05米充气轮)4850*12000*2765MM(1.17米充气轮)4850*12000*3035MM(1.6米实心轮)运输状态:4850*1930*2760MM(1.05米充气轮)4850*1930*2765MM(1.17米充气轮)4850*1890*3035(1.6米实心轮)药箱容量:700L喷杆作业(整机作业)常用工作压力:0.5~0.8MPA喷头型式:扇形喷杆:升降机构型式:液压升降折叠机构型式:主臂液压+侧臂手动喷杆长度:12M配套动力:名称、结构、型式:柴油机、四缸直列水冷四冲程标定功率/转速:36.8/2400KW(R/MIN)配套泵:型式:三缸柱塞泵工作压力:2.0~4.0MPA流量:22~30L/MIN离地间隙:875MM(1.05米充气轮)/935MM(1.17米充气轮)/1150MM(1.6米实心轮)轴距:2300MM前/后最大轮距:1810/1810MM前/后轮胎规格:前轮外径:1050MM(1.05米充气轮)/1170MM(1.17米充气轮)/1600MM(1.6米实心轮)前轮胎宽:140MM(1.05米充气轮)/140MM(1.17米充气轮)/80(1.6米实心轮)后轮外径:1050MM(1.05米充气轮)/1170MM(1.17米充气轮)/1600MM(1.6米实心轮)后轮胎宽:140MM(1.05米充气轮)/140MM(1.17米充气轮)/80(1.6米实心轮)前/后轮胎型式:充气橡胶轮胎/实心橡胶轮胎制动器型式:鼓式离合器型式:无驱动方式:四轮驱动、四轮转向驾驶室:无 | 25300 | 0 | 通用类
505 | 田间管理机械 | 植保机械 | 喷杆喷雾机 | 50马力及以上自走式喷杆喷雾机 | 青州华武机械有限公司 | 自走式喷杆喷雾机 | 3WPZ-700HWKS | 型式:自走式规格型号:3WPZ-700HWKS外形尺寸:工作状态:4850*12000*2305MM(1.05米充气轮)4850*12000*2365MM(1.17米充气轮)4850*12000*2680MM(1.6米实心轮)运输状态:5600*1920*2305MM(1.05米充气轮)5600*1920*2360MM(1.17米充气轮)5600*1880*2680(1.6米实心轮)药箱容量:700L喷杆作业(整机作业)常用工作压力:0.5~0.8MPA喷头型式:扇形喷杆:升降机构型式:液压升降折叠机构型式:液压折叠喷杆长度:12M配套动力:名称、结构、型式:柴油机、四缸直列水冷四冲程标定功率/转速:36.8/2400KW(R/MIN)配套泵:型式:三缸柱塞泵工作压力:2.0~4.0MPA流量:22~30L/MIN离地间隙:865MM(1.05米充气轮)/925MM(1.17米充气轮)/1140MM(1.6米实心轮)轴距:2300MM前/后最大轮距:1810/1810MM前/后轮胎规格:前轮外径:1050MM(1.05米充气轮)/1170MM(1.17米充气轮)/1600MM(1.6米实心轮)前轮胎宽:140MM(1.05米充气轮)/140MM(1.17米充气轮)/90(1.6米实心轮)后轮外径:1050MM(1.05米充气轮)/1170MM(1.17米充气轮)/1600MM(1.6米实心轮)后轮胎宽:140MM(1.05米充气轮)/140MM(1.17米充气轮)/90(1.6米实心轮)前/后轮胎型式:充气橡胶轮胎/实心橡胶轮胎制动器型式:鼓式离合器型式:干式单片常接合摩擦式驱动方式:四轮驱动、四轮转向驾驶室:无 | 25300 | 0 | 通用类
506 | 田间管理机械 | 植保机械 | 喷杆喷雾机 | 50马力及以上自走式喷杆喷雾机 | 青州江隆机械有限公司 | 自走式喷杆喷雾机 | 3WPZ-700 | 功率:50.05马力(36.8KW)；形式:自走式,四轮驱动、四轮转向 | 25300 | 0 | 通用类
507 | 田间管理机械 | 植保机械 | 喷杆喷雾机 | 50马力及以上自走式喷杆喷雾机 | 青州江隆机械有限公司 | 自走式喷杆喷雾机 | 3WPZ-700G | 功率:50.05马力(36.8KW)；形式:自走式,四轮驱动、四轮转向 | 25300 | 0 | 通用类
508 | 田间管理机械 | 植保机械 | 喷杆喷雾机 | 50马力及以上自走式喷杆喷雾机 | 青州江隆机械有限公司 | 自走式喷杆喷雾机 | 3WPZ-700L | 功率:50.05马力(36.8KW)；形式:自走式,四轮驱动、四轮转向 | 25300 | 0 | 通用类
509 | 田间管理机械 | 植保机械 | 喷杆喷雾机 | 50马力及以上自走式喷杆喷雾机 | 青州江隆机械有限公司 | 自走式喷杆喷雾机 | 3WPZ-700C | 功率:50.05马力(36.8KW)；形式:自走式,四轮驱动、四轮转向 | 25300 | 0 | 通用类
510 | 田间管理机械 | 植保机械 | 喷杆喷雾机 | 50马力及以上自走式喷杆喷雾机 | 青州市大塬福泰农业装备有限公司 | 自走式喷杆喷雾机 | 3WPZ-700 | 形式:自走式,功率:50马力,转向方式:四轮转向,驱动方式:四轮驱动 | 25300 | 0 | 通用类
511 | 田间管理机械 | 植保机械 | 喷杆喷雾机 | 50马力及以上自走式喷杆喷雾机 | 青州市汇丰农业装备科技有限公司 | 自走式喷杆喷雾机 | 3WPZ-700B | 结构型式:自走式；配套动力名称、结构形式:柴油机四缸水冷四冲程；标定功率/转速:36.8/2400KW/(R/MIN)；驱动方式:四轮驱动,四轮转向； | 25300 | 0 | 通用类
512 | 田间管理机械 | 植保机械 | 喷杆喷雾机 | 50马力及以上自走式喷杆喷雾机 | 青州市汇丰农业装备科技有限公司 | 自走式喷杆喷雾机 | 3WPZ-700KW | 结构型式:自走式；配套动力名称、结构形式:柴油机四缸水冷四冲程；标定功率/转速:36.8/2400KW/(R/MIN)；驱动方式:四轮驱动,四轮转向； | 25300 | 0 | 通用类
513 | 田间管理机械 | 植保机械 | 喷杆喷雾机 | 50马力及以上自走式喷杆喷雾机 | 青州市汇丰农业装备科技有限公司 | 自走式喷杆喷雾机 | 3WPZ-2000 | 结构型式:自走式；配套动力名称、结构形式:柴油机四缸水冷四冲程；标定功率/转速:36.8/2400KW/(R/MIN)；驱动方式:四轮驱动,四轮转向； | 25300 | 0 | 通用类
514 | 田间管理机械 | 植保机械 | 喷杆喷雾机 | 50马力及以上自走式喷杆喷雾机 | 青州市汇丰农业装备科技有限公司 | 自走式喷杆喷雾机 | 3WPZ-700 | 结构型式:自走式；配套动力名称、结构形式:柴油机四缸水冷四冲程；标定功率/转速:36.8/2400KW/(R/MIN)；驱动方式:四轮驱动,四轮转向； | 25300 | 0 | 通用类
515 | 田间管理机械 | 植保机械 | 喷杆喷雾机 | 50马力及以上自走式喷杆喷雾机 | 青州市汇丰农业装备科技有限公司 | 自走式喷杆喷雾机 | 3WPZ-700W | 结构型式:自走式；配套动力名称、结构形式:柴油机四缸水冷四冲程；标定功率/转速:36.8/2400KW/(R/MIN)；驱动方式:四轮驱动,四轮转向； | 25300 | 0 | 通用类
516 | 田间管理机械 | 植保机械 | 喷杆喷雾机 | 50马力及以上自走式喷杆喷雾机 | 青州市汇丰农业装备科技有限公司 | 自走式喷杆喷雾机 | 3WPZ-700KB | 结构型式:自走式；配套动力名称:柴油机四缸直列水冷四冲程；标定功率/转速:36.8/2400KW/(R/MIN)；驱动方式:四轮驱动、四轮转向； | 25300 | 0 | 通用类
517 | 田间管理机械 | 植保机械 | 喷杆喷雾机 | 50马力及以上自走式喷杆喷雾机 | 青州市嘉瑞农业机械有限公司 | 自走式喷杆喷雾机 | 3WPZ-800A | 功率:50马力形式:自走式,四轮驱动、四轮液压转向 | 25300 | 0 | 通用类
518 | 田间管理机械 | 植保机械 | 喷杆喷雾机 | 50马力及以上自走式喷杆喷雾机 | 青州市嘉瑞农业机械有限公司 | 自走式喷杆喷雾机 | 3WPZ-1200A | 功率:100马力形式:自走式,四轮驱动、四轮液压转向 | 25300 | 0 | 通用类
519 | 田间管理机械 | 植保机械 | 喷杆喷雾机 | 50马力及以上自走式喷杆喷雾机 | 青州市隆顺农业机械有限公司 | 自走式喷杆喷雾机 | 3WPZ-1000A | 四缸柴油机功率:74KW；形式:自走式,四轮驱动、四轮转向 | 25300 | 0 | 通用类
520 | 田间管理机械 | 植保机械 | 喷杆喷雾机 | 50马力及以上自走式喷杆喷雾机 | 青州市隆顺农业机械有限公司 | 自走式喷杆喷雾机 | 3WPZ-3000A | 四缸柴油机功率:74KW；形式:自走式,四轮驱动、四轮转向 | 25300 | 0 | 通用类
521 | 田间管理机械 | 植保机械 | 喷杆喷雾机 | 50马力及以上自走式喷杆喷雾机 | 青州市隆顺农业机械有限公司 | 自走式喷杆喷雾机 | 3WPZ-800A | 四缸柴油机功率:74KW；形式:自走式,四轮驱动、四轮转向 | 25300 | 0 | 通用类
522 | 田间管理机械 | 植保机械 | 喷杆喷雾机 | 50马力及以上自走式喷杆喷雾机 | 青州炜锋车桥有限公司 | 自走式喷杆喷雾机 | 3WPZ-700B | 多缸,36.8KW(50.048马力)；自走式,四轮驱动,四轮转向 | 25300 | 0 | 通用类
523 | 田间管理机械 | 植保机械 | 喷杆喷雾机 | 50马力及以上自走式喷杆喷雾机 | 青州炜锋车桥有限公司 | 自走式喷杆喷雾机 | 3WPZ-800A | 多缸,36.8KW(50.048马力)；自走式,四轮驱动,四轮转向 | 25300 | 0 | 通用类
524 | 田间管理机械 | 植保机械 | 喷杆喷雾机 | 50马力及以上自走式喷杆喷雾机 | 山东克撒斯机械制造有限公司 | 自走式喷杆喷雾机 | 3WPZ800-16A | 配套动力:标定功率/转速(KW/R/MIN)36.8/2400形式:自走式、四轮转向、四轮驱动 | 25300 | 0 | 通用类
525 | 田间管理机械 | 植保机械 | 喷杆喷雾机 | 50马力及以上自走式喷杆喷雾机 | 山东牧阳农业科技有限公司 | 自走式水旱两用喷杆喷雾机 | 3WPZ-700LC | 功率:50马力(36.8KW)；形式:自走式,四轮驱动、四轮转向 | 25300 | 0 | 通用类
526 | 田间管理机械 | 植保机械 | 喷杆喷雾机 | 50马力及以上自走式喷杆喷雾机 | 山东牧阳农业科技有限公司 | 自走式水旱两用喷杆喷雾机 | 3WPZ-1700L | 功率:50马力(36.8KW)；形式:自走式,四轮驱动、四轮转向 | 25300 | 0 | 通用类
527 | 田间管理机械 | 植保机械 | 喷杆喷雾机 | 50马力及以上自走式喷杆喷雾机 | 射阳丰源机械制造有限公司 | 自走式喷杆喷雾机 | 3WP-800 | 喷杆长度:18600MM配套动力标定功率/转速:36.8/2400KW/(R/MIN)驱动方式(自走式):四轮驱动 | 25300 | 0 | 通用类
528 | 田间管理机械 | 植保机械 | 喷杆喷雾机 | 50马力及以上自走式喷杆喷雾机 | 潍坊巨沃世昌农业装备有限公司 | 自走式喷杆喷雾机 | 3WPZ-2500 | 型式:自走式；配套动力:名称结构形式:四缸水冷四冲程柴油机；标定功率/转速74/2400KW/(R/MIN)；驱动方式:四轮驱动,四轮转向； | 25300 | 0 | 通用类
529 | 田间管理机械 | 植保机械 | 喷杆喷雾机 | 50马力及以上自走式喷杆喷雾机 | 潍坊巨沃世昌农业装备有限公司 | 自走式喷杆喷雾机 | 3WPZ-700J | 型式:自走式；配套动力:名称结构形式:四缸水冷四冲程柴油机；标定功率/转速36.8/2400KW/(R/MIN)；驱动方式:四轮驱动,四轮转向； | 25300 | 0 | 通用类
530 | 田间管理机械 | 植保机械 | 喷杆喷雾机 | 50马力及以上自走式喷杆喷雾机 | 潍坊巨沃世昌农业装备有限公司 | 自走式喷杆喷雾机 | 3WPZ-1800 | 型式:自走式；配套动力:名称结构形式:四缸水冷四冲程柴油机；标定功率/转速74/2400KW/(R/MIN)；驱动方式:四轮驱动,四轮转向； | 25300 | 0 | 通用类
531 | 田间管理机械 | 植保机械 | 喷杆喷雾机 | 50马力及以上自走式喷杆喷雾机 | 潍坊巨沃世昌农业装备有限公司 | 自走式喷杆喷雾机 | 3WPZ-700KB | 型式:自走式；配套动力:名称结构形式:四缸水冷四冲程柴油机；标定功率/转速36.8/2400KW/(R/MIN)；驱动方式:四轮驱动,四轮转向； | 25300 | 0 | 通用类
532 | 田间管理机械 | 植保机械 | 喷杆喷雾机 | 50马力及以上自走式喷杆喷雾机 | 潍坊巨沃世昌农业装备有限公司 | 自走式喷杆喷雾机 | 3WPZ-700 | 型式:自走式；配套动力:名称结构形式:四缸水冷四冲程柴油机；标定功率/转速36.8/2400KW/(R/MIN)；驱动方式:四轮驱动,四轮转向； | 25300 | 0 | 通用类
533 | 田间管理机械 | 植保机械 | 喷杆喷雾机 | 50马力及以上自走式喷杆喷雾机 | 潍坊巨沃世昌农业装备有限公司 | 自走式喷杆喷雾机 | 3WPZ-700W | 型式:自走式；配套动力:名称结构形式:四缸水冷四冲程柴油机；标定功率/转速36.8/2400KW/(R/MIN)；驱动方式:四轮驱动,四轮转向； | 25300 | 0 | 通用类
534 | 田间管理机械 | 植保机械 | 喷杆喷雾机 | 50马力及以上自走式喷杆喷雾机 | 潍坊巨沃世昌农业装备有限公司 | 自走式喷杆喷雾机 | 3WPZ-700A | 型式:自走式；配套动力:名称结构形式:四缸水冷四冲程柴油机；标定功率/转速36.8/2400KW/(R/MIN)；驱动方式:四轮驱动,四轮转向； | 25300 | 0 | 通用类
535 | 田间管理机械 | 植保机械 | 喷杆喷雾机 | 50马力及以上自走式喷杆喷雾机 | 潍坊巨沃世昌农业装备有限公司 | 自走式喷杆喷雾机 | 3WPZ-700KW | 型式:自走式；配套动力:名称结构形式:四缸水冷四冲程柴油机；标定功率/转速36.8/2400KW/(R/MIN)；驱动方式:四轮驱动,四轮转向； | 25300 | 0 | 通用类
536 | 田间管理机械 | 植保机械 | 风送喷雾机 | 药箱容积≥1000L,喷幅半径≥10M,牵引式 | 昆明鸿溪机电有限公司 | 牵引式风送喷雾机 | 3WFQY-1000 | 牵引式；药箱容积:1000L；喷幅半径:12M； | 4600 | 0 | 非通用类
537 | 田间管理机械 | 植保机械 | 风送喷雾机 | 药箱容积≥1000L,喷幅半径≥10M,牵引式 | 潍坊沃林机械设备有限公司 | 牵引风送式喷雾机 | 3WF-1000 | 1、型号名称:3WF-1000型牵引风送式喷雾机；2、结构型式:牵引式；3、外形尺寸:3140×1260×1350MM；4、工作压力:0.5~1.0MPA；5、液泵结构型式:隔膜泵；6、液泵额定流量:100L/MIN；7、风机额定转速:2600R/MIN；8、风机叶轮直径:800MM；9、风机叶轮材质:铝(轮毂)+尼龙(叶片)；10、药箱额定容量:1000L；11、喷幅:18M | 4600 | 0 | 非通用类
538 | 田间管理机械 | 植保机械 | 风送喷雾机 | 药箱容积≥1000L,喷幅半径≥10M,牵引式 | 浙江富王机械有限公司 | 牵引式风送喷雾机 | FW4-590-1000 | 型式:牵引式；药箱容积:1000L；喷幅:15.5M； | 4600 | 0 | 非通用类
539 | 田间管理机械 | 植保机械 | 风送喷雾机 | 药箱容积≥300L,30M>喷幅≥20M,履带自走式风送喷雾机 | 安徽卫民现代农业装备有限公司 | 自走式风送喷雾机 | 3WFZ-22-500LD | 履带自走式,药箱容积500L,喷幅25米 | 2600 | 0 | 非通用类
540 | 田间管理机械 | 植保机械 | 风送喷雾机 | 药箱容积≥300L,喷幅≥20M,其他自走式风送喷雾机 | 安徽卫民现代农业装备有限公司 | 自走式风送喷雾机 | 3WFZ-100-1000LT | 轮胎自走式,药箱容积1000L；喷幅:42米 | 2000 | 0 | 非通用类
541 | 田间管理机械 | 植保机械 | 风送喷雾机 | 药箱容积≥300L,喷幅≥20M,其他自走式风送喷雾机 | 安徽卫民现代农业装备有限公司 | 自走式风送喷雾机 | 3WFZ-99-1000LT | 轮式自走式,药箱容积1000L,喷幅42米 | 2000 | 0 | 非通用类
542 | 田间管理机械 | 植保机械 | 风送喷雾机 | 药箱容积≥300L,喷幅≥20M,其他自走式风送喷雾机 | 安徽卫民现代农业装备有限公司 | 自走式风送喷雾机 | 3WFZ-99-500LT | 轮胎自走式,药箱容积:500L,喷幅:42米 | 2000 | 0 | 非通用类
543 | 田间管理机械 | 植保机械 | 风送喷雾机 | 药箱容积≥300L,喷幅≥20M,其他自走式风送喷雾机 | 昆明鸿溪机电有限公司 | 自走式风送喷雾机 | 3WFZD-320A | 自走式；药箱容积:320L；喷幅:35M； | 2000 | 0 | 非通用类
544 | 田间管理机械 | 植保机械 | 风送喷雾机 | 药箱容积≥300L,喷幅≥20M,其他自走式风送喷雾机 | 昆明鸿溪机电有限公司 | 自走式风送喷雾机 | 3WFZD-320 | 三轮自走式；药箱容积:320L:喷幅:35M； | 2000 | 0 | 非通用类
545 | 田间管理机械 | 植保机械 | 风送喷雾机 | 药箱容积≥300L,喷幅≥20M,其他自走式风送喷雾机 | 昆明鸿溪机电有限公司 | 自走乘坐式风送喷雾机 | 3WFZC-320 | 自走式；药箱容积:320L；喷幅:35M； | 2000 | 0 | 非通用类
546 | 田间管理机械 | 植保机械 | 风送喷雾机 | 药箱容积≥300L,喷幅≥30M,履带自走式风送喷雾机 | 安徽卫民现代农业装备有限公司 | 自走式风送喷雾机 | 3WFZ-99-500LD | 履带自走式,药箱容积500L,喷幅40米 | 6000 | 0 | 非通用类
547 | 田间管理机械 | 植保机械 | 风送喷雾机 | 药箱容积≥300L,喷幅≥30M,履带自走式风送喷雾机 | 安徽卫民现代农业装备有限公司 | 自走式风送喷雾机 | 3WFZ-99-400LD | 履带自走式,药箱容积:400L,喷幅:30米 | 6000 | 0 | 非通用类
548 | 田间管理机械 | 植保机械 | 风送喷雾机 | 药箱容积≥300L,喷幅≥30M,履带自走式风送喷雾机 | 湖北名泰农机有限公司 | 履带自走式风送喷雾机 | 3WG-380 | 履带自走式,药箱容积=380L,喷幅=30M；整机重量:350KG；外型尺寸:2000*800*1680MM；风机功率:4.4KW；风机额定转数:(R/MIN)=3600；材质:不锈钢 | 6000 | 0 | 非通用类
549 | 田间管理机械 | 植保机械 | 风送喷雾机 | 药箱容积≥300L,喷幅≥30M,履带自走式风送喷雾机 | 昆明鸿溪机电有限公司 | 自走履带式风送喷雾机 | 3WFZL-380 | 自走式；药箱容积:380L；喷幅:35M | 6000 | 0 | 非通用类
550 | 田间管理机械 | 植保机械 | 风送喷雾机 | 药箱容积≥300L,喷幅≥30M,履带自走式风送喷雾机 | 山东永佳动力股份有限公司 | 自走式风送喷雾机 | 3WZ-500L | 型式/自走轮式；配套动力型式/V型双缸风冷四冲程汽油机；配套动力功率KW15.7；风机标定功率/转速KW/(R/MIN)12.9/3000；液泵型式/三缸柱塞式；药箱容积L500；水平射程M17.6；喷幅半径(单边射程)M17.6；喷幅(双边射程)M35.2； | 6000 | 0 | 非通用类
551 | 田间管理机械 | 植保机械 | 风送喷雾机 | 药箱容积≥300L,喷幅≥30M,履带自走式风送喷雾机 | 山东永佳动力股份有限公司 | 自走式风送喷雾机 | 3WZ-500LD | 型式/履带自走式；配套动力型式/V型双缸风冷四冲程汽油机；配套动力功率KW15.7；风机标定功率/转速KW/(R/MIN)12.9/3000；液泵型式/三缸柱塞式；药箱容积L500；水平射程M17.6；喷幅半径(单边射程)M17.6；喷幅(双边射程)M35.2； | 6000 | 0 | 非通用类
552 | 田间管理机械 | 植保机械 | 风送喷雾机 | 药箱容积≥300L,喷幅≥30M,履带自走式风送喷雾机 | 台州市路桥金田园农机有限公司 | 自走式风送喷雾机 | 3WZS-490-8B | 型式:自走式；药箱容积:380L；喷幅:37M；行走系履带(节距MM×节数×宽MM):72×34×180； | 6000 | 0 | 非通用类
553 | 田间管理机械 | 植保机械 | 风送喷雾机 | 药箱容积≥300L,喷幅≥30M,履带自走式风送喷雾机 | 台州市路桥金田园农机有限公司 | 自走式风送喷雾机 | 3WZS-490-13.3 | 药箱容积:360L；喷幅:36M；型式:自走式；行走系履带(节距MM×节数×宽MM):72×38×180； | 6000 | 0 | 非通用类
554 | 田间管理机械 | 植保机械 | 风送喷雾机 | 药箱容积≥300L,喷幅≥30M,履带自走式风送喷雾机 | 浙江菱木农机有限公司 | 自走式风送喷雾机 | 3WZS-490 | 药箱额定容量(L)380；喷幅(M):37；结构型式:自走式；行走系履带(节距MM×节数×宽MM):72×38×180； | 6000 | 0 | 非通用类
555 | 田间管理机械 | 植保机械 | 风送喷雾机 | 药箱容积≥300L,喷幅≥30M,履带自走式风送喷雾机 | 浙江菱木农机有限公司 | 自走式风送喷雾机 | 3WZS-490B | 结构型式:自走式；药箱容量:380L,喷幅:36M；行走系履带(节距MM×节数×宽MM):72×34×180； | 6000 | 0 | 非通用类
556 | 田间管理机械 | 植保机械 | 风送喷雾机 | 药箱容积≥350L,喷幅半径≥6M,牵引式 | 邯郸市升华机械制造有限公司 | 风送式喷雾机 | 3WSH500 | 1、结构型式:牵引式；2、规格型号:3WSH500；3、运输状态外形尺寸(长×宽×高)MM:2800×1310×1700；4、药箱容量L:1500；5、配套动力型式:拖拉机动力输出轴；6、配套动力功率:29KW；7、风机型式:轴流式；8、风机叶轮直径:600MM；9、风机标定功率/转速KW/(R/MIN):0.75/2200；10、液泵型式:活塞式隔膜泵；11、液泵规格型号:MB345/2.5；1 | 2000 | 0 | 非通用类
557 | 田间管理机械 | 修剪机械 | 茶树修剪机 | 单人手提式茶树修剪机 | 杭州落合机械制造有限公司 | 单人修剪机 | E7H-750 | 结构形式:单人手提式；外形尺寸:1050*300*290(MM)；结构重量:5.8(KG)；工作幅宽:700(MM)；切割形式:往复式；配套动力:风冷汽油发动机；额定功率:0.88KW；额定转速:8000(R/MIN)；撕裂率1.1%；漏采率0.6%；生产率365.8(M2/H)；燃油消耗率:395.9[G/(KW*H)] | 450 | 0 | 非通用类
558 | 田间管理机械 | 修剪机械 | 茶树修剪机 | 单人手提式茶树修剪机 | 杭州落合机械制造有限公司 | 单人修剪机 | OHT-750Z | 结构形式:单人手提式；外形尺寸:1010*300*260(MM)；结构重量:5.5(KG)；工作幅宽:700(MM)；切割形式:往复式；配套动力:风冷汽油发动机；额定功率:0.88KW；额定转速:8000(R/MIN)；撕裂率1.07%；漏采率0.7%；生产率361.1(M2/H)；燃油消耗率:405.3[G/(KW*H)] | 450 | 0 | 非通用类
559 | 田间管理机械 | 修剪机械 | 茶树修剪机 | 单人手提式茶树修剪机 | 杭州落合机械制造有限公司 | 单人修剪机 | OHT-750C | 结构形式:单人手提式；外形尺寸:1000*280*300(MM)；结构重量:5.1(KG)；工作幅宽:700(MM)；切割形式:往复式；配套动力:风冷汽油发动机；额定功率:0.88KW；额定转速:8000(R/MIN)；撕裂率1.3%；漏采率0.8%；生产率356.6(M2/H)；燃油消耗率:486.0[G/(KW*H)] | 450 | 0 | 非通用类
560 | 田间管理机械 | 修剪机械 | 茶树修剪机 | 单人手提式茶树修剪机 | 台州猛牛园林机械有限公司 | 茶树修剪机 | 3CX-750 | 自带动力；单人操作；作业幅宽0.75M. | 450 | 0 | 非通用类
561 | 田间管理机械 | 修剪机械 | 茶树修剪机 | 单人手提式茶树修剪机 | 台州猛牛园林机械有限公司 | 茶树修剪机 | 3CX-750A | 自带动力；单人操作；作业幅宽0.75M. | 450 | 0 | 非通用类
562 | 田间管理机械 | 修剪机械 | 茶树修剪机 | 单人手提式茶树修剪机 | 永康市斯塔克动力机械有限公司 | 茶树修剪机 | 3CX-750 | 自带动力；单人操作；作业幅宽0.75M. | 450 | 0 | 非通用类
563 | 田间管理机械 | 修剪机械 | 茶树修剪机 | 单人手提式茶树修剪机 | 永康威力科技股份有限公司 | 电动茶树修剪机 | 3CX-500 | 型号规格:3CX-500,手持部分长:1050MM,手持部分宽:155MM,手持部分高:185MM,动力部分长:210MM,动力部分宽:110MM,动力部分高:400MM,工作幅宽:500MM,切割形式:往复式,动力型号:锂电池,发动机额定功率:40KW,发动机额定转速:18.2R/MIN,切割器刀齿形状:梯形,切割器刀齿间距:35MM,切割器刀齿高度:23MM,减速箱减速器速比:41∶11 | 450 | 0 | 非通用类
564 | 田间管理机械 | 修剪机械 | 茶树修剪机 | 双人背负式茶树修剪机 | 安徽曲辰农业机械有限公司 | 多功能双人茶树修剪机 | 3CXP-1100X | 自带动力,标定功率1.25KW,动力部分采用背负式通过软轴传动；双人操作；作业幅宽:1.1M | 1000 | 0 | 非通用类
565 | 田间管理机械 | 修剪机械 | 茶树修剪机 | 双人背负式茶树修剪机 | 安徽曲辰农业机械有限公司 | 多功能双人茶树修剪机 | 3CXP-1100Y | 自带动力,标定功率0.75KW,动力部分采用背负式通过软轴传动；双人操作；作业幅宽:1.1M | 1000 | 0 | 非通用类
566 | 田间管理机械 | 修剪机械 | 茶树修剪机 | 双人背负式茶树修剪机 | 安徽曲辰农业机械有限公司 | 多功能双人茶树修剪机 | 3CXP-1100Z | 自带动力,标定功率0.85KW,动力部分采用背负式通过软轴传动；双人操作；作业幅宽:1.1M | 1000 | 0 | 非通用类
567 | 田间管理机械 | 修剪机械 | 茶树修剪机 | 双人背负式茶树修剪机 | 奔野优森拖拉机制造有限公司 | 双人茶树修剪机 | 3CXP-1100 | 自带动力,且动力部分采用背负式通过软轴传动；双人操作；作业幅宽:1.1M | 1000 | 0 | 非通用类
568 | 田间管理机械 | 修剪机械 | 茶树修剪机 | 双人背负式茶树修剪机 | 台州猛牛园林机械有限公司 | 茶树修剪机 | 3CXP-1000 | 自带动力,且动力部分采用背负式通过软轴传动；双人操作；作业幅宽:1M. | 1000 | 0 | 非通用类
569 | 田间管理机械 | 修剪机械 | 茶树修剪机 | 双人背负式茶树修剪机 | 芜湖泰迪农业机械有限公司 | 多功能双人茶树修剪机 | 3CXP-1100B | 配套动力汽油机标定功率:1.41KW；结构型式:双人平行式；切割器切割幅宽:1100MM； | 1000 | 0 | 非通用类
570 | 田间管理机械 | 修剪机械 | 茶树修剪机 | 双人手抬式茶树修剪机 | 福建安溪亿盛机械工贸有限公司 | 双人茶树修剪机 | 3CXH-1000 | 双人手抬式,割幅宽度1000MM | 2300 | 0 | 非通用类
571 | 田间管理机械 | 修剪机械 | 茶树修剪机 | 双人手抬式茶树修剪机 | 杭州落合机械制造有限公司 | 双人修剪机 | R8GA1 | 结构形式:双人抬式；外形尺寸:1490*490*280(MM)；结构重量:12.1(KG)；工作幅宽:1060(MM)；切割形式:往复式；配套动力:风冷汽油发动机；额定功率:2.2KW；额定转速:8000(R/MIN)；撕裂率0.34%；漏采率0.77%；生产率1334(M2/H)；燃油消耗率:589.9[G/(KW*H)] | 2300 | 0 | 非通用类
572 | 田间管理机械 | 修剪机械 | 茶树修剪机 | 双人手抬式茶树修剪机 | 金华九奇机械有限公司 | 双人修剪机 | 3CXH-1100 | 1、传动箱温升24.1℃；2、轴承温升25.8℃；3、噪声91.1DB(A)；4、生产率1061.8M2/H；5、撕裂率1.05%；6、漏剪率0.60%；7、把手振动计权加速度值:空载13.9M/S2负载14.3M/S2；8、切割刀片齿部热处理硬度52.9HRC. | 2300 | 0 | 非通用类
573 | 田间管理机械 | 修剪机械 | 茶树修剪机 | 双人手抬式茶树修剪机 | 泉州得力农林机械有限公司 | 弧形双人修剪机 | 3CXH-110 | 自带动力；双人操作；作业幅宽1.14M | 2300 | 0 | 非通用类
574 | 田间管理机械 | 修剪机械 | 茶树修剪机 | 双人手抬式茶树修剪机 | 泉州得力农林机械有限公司 | 平形双人修剪机 | 3CXP-110 | 自带动力；双人操作；作业幅宽1.14M | 2300 | 0 | 非通用类
575 | 田间管理机械 | 修剪机械 | 茶树修剪机 | 双人手抬式茶树修剪机 | 浙江川崎茶业机械有限公司 | 双人修剪机 | SM110 | 1.外形1490*550*300MM；整机重量14.5KG；2.排气量32.6CC,功率1.2KW；3.修剪幅度1100MM,往复式切割；刀刃长度1100MM；4.耗油率0.7KG/H；5.轻修时1.5亩；深修时1.0亩 | 2300 | 0 | 非通用类
576 | 田间管理机械 | 修剪机械 | 茶树修剪机 | 双人手抬式茶树修剪机 | 浙江川崎茶业机械有限公司 | 双人修剪机 | SM110-1 | 1.外形1490*550*300MM；整机重量14.5KG；2.G4LS-B汽油机,排气量32.6CC,功率1.5KW；3.修剪幅度1100MM,往复式切割；刀刃长度1100MM；4.耗油率0.7KG/H；5.轻修时1.5亩；深修时1.0亩 | 2300 | 0 | 非通用类
577 | 收获机械 | 谷物收获机械 | 自走履带式谷物联合收割机（全喂入） | 0.6KG/S以下自走履带式谷物联合收割机(全喂入),包含1KG/S以下自走履带式水稻联合收割机(全喂入) | 星光农机股份有限公司 | 全喂入联合收割机 | 4LZ-5.0Y | 喂入量:5.0KG/S,履带自走式,喂入方式:全喂入 | 7500 | 0 | 非通用类
578 | 收获机械 | 谷物收获机械 | 自走履带式谷物联合收割机（全喂入） | 4KG/S及以上自走履带式谷物联合收割机(全喂入) | 江西良田农业机械有限公司 | 全喂入联合收割机 | 4LZ-5.3（LT998） | 喂入量5.3KG/S；自走履带式；喂入方式；全喂入 | 31300 | 1500 | 通用类
579 | 收获机械 | 谷物收获机械 | 自走履带式谷物联合收割机（全喂入） | 4KG/S及以上自走履带式谷物联合收割机(全喂入) | 泰州常发农业装备有限公司 | 履带自走式谷物联合收割机 | 4LZ-5A | 喂入量:5KG/S；履带自走式；喂入方式:全喂入,带茎杆切碎带抛洒装置 | 31300 | 1500 | 通用类
580 | 收获机械 | 谷物收获机械 | 自走履带式谷物联合收割机（全喂入） | 4KG/S及以上自走履带式谷物联合收割机(全喂入) | 浙江柳林科技有限公司 | 全喂入联合收割机 | 4LZ-5.5B | 喂入量:5.5KG/S；自走履带式；喂入方式:全喂入；含茎杆切碎带抛洒装置 | 31300 | 1500 | 通用类
581 | 收获机械 | 谷物收获机械 | 自走履带式谷物联合收割机（全喂入） | 4KG/S及以上自走履带式谷物联合收割机(全喂入) | 中联重机浙江有限公司 | 履带式全喂入谷物联合收割机 | 4LZT-5.0ZC | 喂入量:5.0KG/S；自走履带式；喂入方式:全喂入；含茎杆切碎带抛洒装置 | 31300 | 1500 | 通用类
582 | 收获机械 | 谷物收获机械 | 自走履带式谷物联合收割机（全喂入） | 4KG/S及以上自走履带式谷物联合收割机(全喂入) | 中联重机浙江有限公司 | 履带式全喂入谷物联合收割机 | 4LZT-5.0ZD | 喂入量:5.0KG/S；自走履带式；喂入方式:全喂入；含茎杆切碎带抛洒装置 | 31300 | 1500 | 通用类
583 | 收获机械 | 谷物收获机械 | 自走履带式谷物联合收割机（全喂入） | 4KG/S及以上自走履带式谷物联合收割机(全喂入) | 中联重机浙江有限公司 | 履带式全喂入谷物联合收割机 | 4LZT-6.0Z | 喂入量:6.0KG/S；自走履带式；喂入方式:全喂入；含茎杆切碎带抛洒装置 | 31300 | 1500 | 通用类
584 | 收获机械 | 谷物收获机械 | 半喂入联合收割机 | 35马力以下半喂入联合收割机 | 星光农机股份有限公司 | 半喂入联合收割机 | 4LBZ-172 | 功率:72KW；喂入方式:半喂入；收获行数:5行 | 16000 | 0 | 通用类
585 | 收获机械 | 谷物收获机械 | 半喂入联合收割机 | 4行及以上35马力及以上半喂入联合收割机 | 泰州常发农业装备有限公司 | 履带自走式半喂入水稻联合收割机 | 4LB-150Ⅲ | 收获行数:4行；喂入方式:半喂入；功率:84马力 | 50000 | 0 | 通用类
586 | 收获机械 | 谷物收获机械 | 半喂入联合收割机 | 4行及以上35马力及以上半喂入联合收割机 | 泰州常发农业装备有限公司 | 履带自走式半喂入水稻联合收割机 | 4LB-200 | 收获行数:6行；喂入方式:半喂入；功率:100马力 | 50000 | 0 | 通用类
587 | 收获机械 | 谷物收获机械 | 割晒机 | 作业幅宽4M以下自走式割晒机 | 山东省滨州市富田农业机械有限公司 | 割晒机 | 4S-100L | 割台宽度:1000MM,配套发动机额功率:5.5KW, | 1500 | 0 | 非通用类
588 | 收获机械 | 花卉（茶叶）采收机械 | 采茶机 | 单人采茶机 | 杭州落合机械制造有限公司 | 单人采茶机 | AM-110VC | 结构形式:单人手提式；外形尺寸:900*290*200(MM)；动力尺寸:340*270*420(MM)；结构重量:10(KG)；切割幅宽:525(MM)；配套动力功率:1.03(KW)；配套动力类型:风冷汽油发动机；单位幅宽446.9(KG/M*H)；芽叶完整率90.3%；可制率97.9%；漏采率0.82%；损失率0.55%. | 400 | 0 | 非通用类
589 | 收获机械 | 花卉（茶叶）采收机械 | 采茶机 | 单人采茶机 | 金华九奇机械有限公司 | 单人采茶机 | 4CJ-600 | 1、损失率0.46%；2、漏采率0.53%. | 400 | 0 | 非通用类
590 | 收获机械 | 花卉（茶叶）采收机械 | 采茶机 | 单人采茶机 | 台州猛牛园林机械有限公司 | 采茶机 | 4CD-30 | 单人操作 | 400 | 0 | 非通用类
591 | 收获机械 | 花卉（茶叶）采收机械 | 采茶机 | 单人采茶机 | 台州猛牛园林机械有限公司 | 采茶机 | 4C-60 | 单人操作 | 400 | 0 | 非通用类
592 | 收获机械 | 花卉（茶叶）采收机械 | 采茶机 | 单人采茶机 | 台州欧玮机械有限公司 | 电动采茶机 | 4CD-30 | 结构形式:单人手提式 | 400 | 0 | 非通用类
593 | 收获机械 | 花卉（茶叶）采收机械 | 采茶机 | 双人采茶机 | 杭州落合机械制造有限公司 | 双人采茶机 | V8NEWZ2-1140 | 结构形式:双人抬式；外形尺寸:1290*510*440(MM)；动力尺寸:300*300*155(MM)；整机重量:14.2KG；切割幅宽:1140(MM)；配套动力功率:2.2(KW)；配套动力类型:风冷汽油发动机；单位幅宽342.2(KG/M*H)；芽叶完整率81.7%；可制率96%；漏采率0.80%；损失率0.85%. | 2300 | 0 | 非通用类
594 | 收获机械 | 花卉（茶叶）采收机械 | 采茶机 | 双人采茶机 | 杭州落合机械制造有限公司 | 双人采茶机 | V8NEWZ2 | 结构形式:双人抬式；外形尺寸:1200*490*440(MM)；动力尺寸:300*300*155(MM)；结构重量:11.9KG；切割幅宽:1000(MM)；配套动力功率:2.2(KW)；配套动力类型:风冷汽油发动机；单位幅宽373.6(KG/M*H)；芽叶完整率82.7%；可制率97.8%；漏采率0.81%；损失率0.62% | 2300 | 0 | 非通用类
595 | 收获机械 | 花卉（茶叶）采收机械 | 采茶机 | 双人采茶机 | 金华九奇机械有限公司 | 双人采茶机 | 4CJH-1000 | 1、损失率0.39%；2、漏采率0.39%. | 2300 | 0 | 非通用类
596 | 收获机械 | 饲料作物收获机械 | 打（压）捆机 | 0.7-1.2M捡拾压捆机 | 奔野优森拖拉机制造有限公司 | 圆草捆打捆机 | 9YQ-230A | 捡拾宽度:2.3M,拾器结构型式:甩刀式,卷压滚筒数量:18个 | 7600 | 7600 | 通用类
597 | 收获机械 | 饲料作物收获机械 | 打（压）捆机 | 0.7-1.2M捡拾压捆机 | 山东博豪农机技术服务有限公司 | 圆草捆打捆机 | 9YQ-1800 | 捡拾器宽度1800MM | 7600 | 7600 | 通用类
598 | 收获机械 | 饲料作物收获机械 | 打（压）捆机 | 0.7-1.2M捡拾压捆机 | 山东川国机械制造有限公司 | 圆草捆打捆机 | 9YGJ-1000 | 配套动力范围(KW):25.7-40.4KW；工作状态外形尺寸(长×宽×高)1320MM×1700MM×1270MM；结构质量(KG)563KG；捡拾器结构型式:弹齿式；喂入口宽度MM:935MM；压缩室截面尺寸(宽×高)MM:600MM×900MM；打结器类型:无；打结器数量:无；卷压滚筒转速:320R/MIN；卷压滚筒数量:12个；捡拾宽度:935MM | 7600 | 7600 | 通用类
599 | 收获机械 | 饲料作物收获机械 | 打（压）捆机 | 0.7-1.2M捡拾压捆机 | 四平市风神风机制造有限公司 | 圆草捆打捆机 | 9YG-1.2D | 产品型号:9YG-1.2D,捡拾器宽度1800MM,捡拾器结构形式:弹齿式,卷压滚筒转速173R/MIN,卷压滚筒数量17个,工作状态外形尺寸单位MM:3700*2510*2070,配套动力≥59KW | 7600 | 7600 | 通用类
600 | 收获机械 | 饲料作物收获机械 | 打（压）捆机 | 0.7-1.2M捡拾压捆机 | 潍坊牧王机械有限公司 | 圆草捆打捆机 | 9YK-910 | 捡拾器宽度:910MM； | 7600 | 7600 | 通用类
601 | 收获机械 | 饲料作物收获机械 | 打（压）捆机 | 1.2-1.7M捡拾压捆机 | 滁州禾田农业机械有限公司 | 圆草捆打捆机 | 9Y-110A(RB1100) | 型号:9Y-110A(RB1100)；捡拾器宽度:1580MM；捡拾器结构型式:弹齿式；卷压滚筒转速:131R/MIN；卷压滚筒数量:16个；工作状态外形尺寸(长×宽×高):3640×2260×2110MM；配套动力:≥66.2KW(轮式拖拉机). | 16200 | 16200 | 通用类
602 | 收获机械 | 饲料作物收获机械 | 打（压）捆机 | 1.2-1.7M捡拾压捆机 | 河北运田农业机械制造有限公司 | 捡拾圆捆机 | 9YQ-130 | 捡拾器宽度:1300MM,捡拾器结构形式:甩刀式；卷压筒转速:320R/MIN；卷压滚筒数量:15个；工作状态外型尺寸(长*宽*高):2400MM*1650MM*1450MM；配套动力:25.7-40.4KW | 16200 | 16200 | 通用类
603 | 收获机械 | 饲料作物收获机械 | 打（压）捆机 | 1.2-1.7M捡拾压捆机 | 呼伦贝尔市瑞丰农牧业科技有限公司 | 圆草捆打捆机 | 9YG-1.0 | 捡拾器宽度:1730MM,捡拾器结构形式:弹齿式；卷压滚筒数量:16个；卷压滚筒转速:150R/MIN；工作状态外形尺寸(长*宽*高):3250MM*2530MM*1920MM；配套动力:35-62KW | 16200 | 16200 | 通用类
604 | 收获机械 | 饲料作物收获机械 | 打（压）捆机 | 1.2-1.7M捡拾压捆机 | 呼伦贝尔市瑞丰农牧业科技有限公司 | 圆草捆打捆机 | 9YG-1.4C | 捡拾器宽度:1960MM；捡拾器结构形式:弹齿式；卷压滚筒数量:18个；卷压滚筒转速:150R/MIN；工作状态外形尺寸(长*宽*高):3400MM*2600MM*2300MM；配套动力:51-110KW | 16200 | 16200 | 通用类
605 | 收获机械 | 饲料作物收获机械 | 打（压）捆机 | 1.2-1.7M捡拾压捆机 | 呼伦贝尔市瑞丰农牧业科技有限公司 | 圆草捆打捆机 | 9YG-1.4E | 捡拾器宽度:2260MM；捡拾器结构形式:弹齿式；卷压滚筒数量:18个；卷压滚筒转速:150R/MIN；工作状态外形尺寸(长*宽*高):4100MM*2960MM*2320MM；配套动力:51-110KW | 16200 | 16200 | 通用类
606 | 收获机械 | 饲料作物收获机械 | 打（压）捆机 | 1.2-1.7M捡拾压捆机 | 吉林瑞丰重工有限公司 | 捡拾圆捆机 | 9YQ-1300 | 1.拾取宽度:1300MM；2.捡拾器结构形式:甩刀式；3.卷压滚筒转速:320R/MIN；4.卷压滚筒数量:15个；5.工作状态外形尺寸(MM):2760×1680×1450；6.配套动力:≥40.4KW | 16200 | 16200 | 通用类
607 | 收获机械 | 饲料作物收获机械 | 打（压）捆机 | 1.2-1.7M捡拾压捆机 | 开封市富农机械装备有限公司 | 圆草捆打捆机 | 9YDJ-1260 | 草捆形状:圆捆；捡拾宽度(M):1.26；捡拾器结构型式:弹齿式 | 16200 | 16200 | 通用类
608 | 收获机械 | 饲料作物收获机械 | 打（压）捆机 | 1.2-1.7M捡拾压捆机 | 凯斯纽荷兰工业（哈尔滨）机械有限公司 | 方捆打捆机 | BC5060 | 捡拾宽度:1.65M | 16200 | 16200 | 通用类
609 | 收获机械 | 饲料作物收获机械 | 打（压）捆机 | 1.2-1.7M捡拾压捆机 | 宁津县鹏宇环保节能设备有限公司 | 捡拾圆捆机 | 9YQ-130 | 捡拾器宽度:1300MM | 16200 | 16200 | 通用类
610 | 收获机械 | 饲料作物收获机械 | 打（压）捆机 | 1.2-1.7M捡拾压捆机 | 宁津县鹏宇环保节能设备有限公司 | 捡拾圆捆机 | 9YQ-1300 | 捡拾器宽度:1300MM | 16200 | 16200 | 通用类
611 | 收获机械 | 饲料作物收获机械 | 打（压）捆机 | 1.2-1.7M捡拾压捆机 | 曲阜圣隆机械设备有限公司 | 捡拾圆草捆打捆机 | 9YJ-1.3 | 捡拾器宽度:1300MM捡拾器结构形式:甩刀式、强制喂入、螺旋进料卷压滚筒数量:15个工作状态外形尺寸:2700*1680*1300MM配套功率37-45 | 16200 | 16200 | 通用类
612 | 收获机械 | 饲料作物收获机械 | 打（压）捆机 | 1.2-1.7M捡拾压捆机 | 山东川国机械制造有限公司 | 圆草捆打捆机 | 9YQ-1300 | 配套动力范围(KW):40.4-66.1KW；工作状态外形尺寸(长×宽×高)2410MM×1780MM×1540MM；结构质量(KG)1275KG；捡拾器结构型式:甩刀式；喂入口宽度MM:1300MM；压缩室截面尺寸(宽×高)MM:700MM×1000MM；打结器类型:无；打结器数量:无；卷压滚筒转速:320R/MIN；卷压滚筒数量:13个；捡拾宽度:1300MM | 16200 | 16200 | 通用类
613 | 收获机械 | 饲料作物收获机械 | 打（压）捆机 | 1.2-1.7M捡拾压捆机 | 山东冉沪环保科技有限公司 | 捡拾圆捆机 | 9YQ—130 | 捡拾器宽度:1300MM,捡拾器结构型式:甩刀式 | 16200 | 16200 | 通用类
614 | 收获机械 | 饲料作物收获机械 | 打（压）捆机 | 1.2-1.7M捡拾压捆机 | 山东瑞科农业装备有限公司 | 圆草捆打捆机 | 9YQ-1300 | 捡拾器宽度:1300MM,捡拾器结构型式:甩刀式 | 16200 | 16200 | 通用类
615 | 收获机械 | 饲料作物收获机械 | 打（压）捆机 | 1.2-1.7M捡拾压捆机 | 山东瑞科农业装备有限公司 | 圆草捆打捆机 | 9YQ-1250 | 捡拾器宽度:1250MM,捡拾器结构型式:弹齿式 | 16200 | 16200 | 通用类
616 | 收获机械 | 饲料作物收获机械 | 打（压）捆机 | 1.2-1.7M捡拾压捆机 | 四平市龙业机械制造有限公司 | 打捆机 | 9YJ-0.7 | 捡拾器宽度:1.9M(自愿申请降档) | 16200 | 16200 | 通用类
617 | 收获机械 | 饲料作物收获机械 | 打（压）捆机 | 1.2-1.7M捡拾压捆机 | 天津沃农农业机械有限公司 | 圆草捆打捆机 | 9YQ-1250 | 捡拾器宽度MM:1250； | 16200 | 16200 | 通用类
618 | 收获机械 | 饲料作物收获机械 | 打（压）捆机 | 1.2-1.7M捡拾压捆机 | 天津沃农农业机械有限公司 | 圆草捆打捆机 | 9YQ-1300 | 捡拾器宽度MM:1300； | 16200 | 16200 | 通用类
619 | 收获机械 | 饲料作物收获机械 | 打（压）捆机 | 1.2-1.7M捡拾压捆机 | 潍坊华亨农业装备有限公司 | 圆草捆打捆机 | 9YK-1300 | 捡拾宽度:1.3M,捡拾方式:甩刀式 | 16200 | 16200 | 通用类
620 | 收获机械 | 饲料作物收获机械 | 打（压）捆机 | 1.2-1.7M捡拾压捆机 | 潍坊雷泰机械有限公司 | 圆草捆打捆机 | 9YQ-1250 | 捡拾器宽度:1250MM,捡拾器结构型式:弹齿式 | 16200 | 16200 | 通用类
621 | 收获机械 | 饲料作物收获机械 | 打（压）捆机 | 1.2-1.7M捡拾压捆机 | 潍坊雷泰机械有限公司 | 圆草捆打捆机 | 9YQ-1300 | 捡拾器宽度:1300MM,捡拾器结构型式:甩刀式 | 16200 | 16200 | 通用类
622 | 收获机械 | 饲料作物收获机械 | 打（压）捆机 | 1.2-1.7M捡拾压捆机 | 潍坊中机伟诺机械有限公司 | 圆草捆打捆机 | 9YQ-1300 | 捡拾器宽度(MM):1300； | 16200 | 16200 | 通用类
623 | 收获机械 | 饲料作物收获机械 | 打（压）捆机 | 1.7M及以上捡拾压捆机 | 爱科(济宁)农业机械有限公司 | 捡拾压捆机 | 9YF-2.2(1840S) | 捡拾宽度:2.2M | 20000 | 20000 | 通用类
624 | 收获机械 | 饲料作物收获机械 | 打（压）捆机 | 1.7M及以上捡拾压捆机 | 安徽省瑞保田农业机械制造有限公司 | 方草捆打捆机 | 9YFQ-2.2 | 单位设计值型号/9YFQ-2.2捡拾器宽度MM2230捡拾器结构型式/弹齿式打结器类型/D型打结器打结器数量个2压缩室截面尺寸(宽×高)MM460×360打捆活塞往复次数次/MIN100工作状态外型尺寸(长×宽×高)MM5530×2860×1770(长度为机器最末端至前部下悬挂点的距离)配套动力KW36.8-73.5 | 20000 | 20000 | 通用类
625 | 收获机械 | 饲料作物收获机械 | 打（压）捆机 | 1.7M及以上捡拾压捆机 | 安徽省瑞保田农业机械制造有限公司 | 圆草捆打捆机 | 9YQ-2250 | 作状态外型尺寸(长×宽×高)MM2400×2650×1400(长度为机器最末端至前下悬挂点前端的距离)捡拾器结构型式/甩刀式捡拾器宽度MM2250卷压滚筒数量个14卷压滚筒转速R/MIN213配套动力KW58.8-88.2型号名称/9YQ-2250型圆草捆打捆机 | 20000 | 20000 | 通用类
626 | 收获机械 | 饲料作物收获机械 | 打（压）捆机 | 1.7M及以上捡拾压捆机 | 安徽泗州拖拉机制造有限公司 | 圆草捆打捆机 | 9YQ-1800 | 捡拾器宽度:1800MM；捡拾器结构型式:甩刀式；卷压滚筒数量；15个；卷压滚筒转速:280-340R/MIN；工作状态外型尺寸(长×宽×高):2730MM×2230MM×1520MM；配套动力:≥58.8KW；以下为2019年所有的网址: | 20000 | 20000 | 通用类
627 | 收获机械 | 饲料作物收获机械 | 打（压）捆机 | 1.7M及以上捡拾压捆机 | 安徽泗州拖拉机制造有限公司 | 圆草捆打捆机 | 9YQ-2300 | 捡拾器宽度:2300MM；捡拾器结构型式:甩刀式；卷压滚筒数量；15个；卷压滚筒转速:280-340R/MIN；工作状态外型尺寸(长×宽×高):2710MM×2770MM×1480MM；配套动力:≥73.5KW；纯工作小时生产率:≥2000KG/H； | 20000 | 20000 | 通用类
628 | 收获机械 | 饲料作物收获机械 | 打（压）捆机 | 1.7M及以上捡拾压捆机 | 安徽泗州拖拉机制造有限公司 | 圆草捆打捆机 | 9YG-2.2A | 捡拾器宽度:2200MM；捡拾器结构型式:弹齿式；打结器类型；D型；卷压滚筒数量；13个；卷压滚筒转速:280-340R/MIN；工作状态外型尺寸(长×宽×高):4320MM×2865MM×2300MM；配套动力:≥88.2KW；纯工作小时生产率:≥2000KG/H； | 20000 | 20000 | 通用类
629 | 收获机械 | 饲料作物收获机械 | 打（压）捆机 | 1.7M及以上捡拾压捆机 | 安徽泗州拖拉机制造有限公司 | 方草捆打捆机 | 9YFQ-2.3A | 捡拾器宽度:2350MM；捡拾器结构型式:弹齿式；打结器类型；D型；打结器数量；2个；工作状态外型尺寸:(长×宽×高):4880MM×3000MM×1750MM；配套动力:≥73.5KW；纯工作小时生产率:≥2000KG/H； | 20000 | 20000 | 通用类
630 | 收获机械 | 饲料作物收获机械 | 打（压）捆机 | 1.7M及以上捡拾压捆机 | 安阳市豫工农业机械有限公司 | 方草捆压捆机 | 9YFJ-2.36 | 作业方式:移动式；草捆形状:方草捆；配套动力:81~107KW.适用于割幅为2360MM~3000MM的谷物联合收割机 | 20000 | 20000 | 通用类
631 | 收获机械 | 饲料作物收获机械 | 打（压）捆机 | 1.7M及以上捡拾压捆机 | 常州凯得利机械有限公司 | 圆草捆打捆机 | PS1235PIONIER | 捡拾宽度2.0M,整机重量:2.99吨,压辊数量:17个,切割刀数量:11把,草捆尺寸:1200X1250MM,输入转速:540RPM,配套动力:75KW | 20000 | 20000 | 通用类
632 | 收获机械 | 饲料作物收获机械 | 打（压）捆机 | 1.7M及以上捡拾压捆机 | 滁州禾田农业机械有限公司 | 圆草捆打捆机 | 9Y-125B(L325) | 型号:9Y-125B(L325)；捡拾器宽度:1780MM；捡拾器结构型式:弹齿式；卷压滚筒转速:119R/MIN；卷压滚筒数量:18个；工作状态外形尺寸(长×宽×高):3920×2560×2430MM；配套动力:≥73.5KW(轮式拖拉机). | 20000 | 20000 | 通用类
633 | 收获机械 | 饲料作物收获机械 | 打（压）捆机 | 1.7M及以上捡拾压捆机 | 东风井关农业机械有限公司 | 方草捆打捆机 | 9YFG-2.2(ENY2200) | 捡拾器宽度:2200MM；工作状态外形尺寸:5710*2580*1750MM；捡拾器结构形式:粉粹机捡拾兼切割揉碎；打结器类型:D型；打结器数量:2个；配套动力:58.8-117.6KW； | 20000 | 20000 | 通用类
634 | 收获机械 | 饲料作物收获机械 | 打（压）捆机 | 1.7M及以上捡拾压捆机 | 东风井关农业机械有限公司 | 方草捆打捆机 | 9YFG-2.2A(ENY2200A) | 捡拾器宽度:2200MM；工作状态外形尺寸:6410*2750*1850MM；捡拾器结构形式:粉粹机捡拾兼切割揉碎；打结器类型:D型；打结器数量:2个；配套动力:80.9-132.4KW； | 20000 | 20000 | 通用类
635 | 收获机械 | 饲料作物收获机械 | 打（压）捆机 | 1.7M及以上捡拾压捆机 | 河北通田机械有限公司 | 捡拾方捆打捆机 | 9YFQ-1.7 | 捡拾器宽度:1710MM；捡拾器结构型式:弹齿滚筒式；打结器类型:D型；打结器数量:2个；压缩室截面尺寸(宽×高):470×350MM；工作状态外型尺寸(长×宽×高):5200×2400×1770MM；配套动力:47.8~66.2KW | 20000 | 20000 | 通用类
636 | 收获机械 | 饲料作物收获机械 | 打（压）捆机 | 1.7M及以上捡拾压捆机 | 河北通田机械有限公司 | 捡拾方捆打捆机 | 9YFQ-1.9 | 捡拾器宽度:1907MM；捡拾器结构型式:弹齿滚筒式；打结器类型:D型；打结器数量:2个；压缩室截面尺寸(宽×高):470×350MM；工作状态外型尺寸(长×宽×高):5200×2680×1770MM；配套动力:55.1~73.5KW | 20000 | 20000 | 通用类
637 | 收获机械 | 饲料作物收获机械 | 打（压）捆机 | 1.7M及以上捡拾压捆机 | 河北运田农业机械制造有限公司 | 捡拾圆捆机 | 9YQ-180 | 捡拾器宽度:1800MM,捡拾器结构形式:甩刀式；卷压筒转速:320R/MIN；卷压滚筒数量:15个；工作状态外型尺寸(长*宽*高):2400MM*2150MM*1450MM；配套动力:40.4-58.8KW | 20000 | 20000 | 通用类
638 | 收获机械 | 饲料作物收获机械 | 打（压）捆机 | 1.7M及以上捡拾压捆机 | 河北运田农业机械制造有限公司 | 捡拾圆捆机 | 9YQ-222 | 捡拾器宽度:2220MM,捡拾器结构形式:甩刀式；卷压筒转速:320R/MIN；卷压滚筒数量:15个；工作状态外型尺寸(长*宽*高):2400MM*2570MM*1450MM；配套动力:66.1-99.2KW | 20000 | 20000 | 通用类
639 | 收获机械 | 饲料作物收获机械 | 打（压）捆机 | 1.7M及以上捡拾压捆机 | 河南省祥盛农业装备制造有限责任公司 | 快速离田式打捆机 | 9YFQ-1.9 | 捡拾宽度:1.9M | 20000 | 20000 | 通用类
640 | 收获机械 | 饲料作物收获机械 | 打（压）捆机 | 1.7M及以上捡拾压捆机 | 河南中鼎现代农业装备有限公司 | 方草捆压捆机 | 9YFJ-2.2 | 作业方式:移动式；草捆形状:方草捆；配套动力:88~118KW；适用于割幅为2200MM~3000MM的谷物联合收割机. | 20000 | 20000 | 通用类
641 | 收获机械 | 饲料作物收获机械 | 打（压）捆机 | 1.7M及以上捡拾压捆机 | 呼伦贝尔市海征汽车改装有限责任公司 | 圆捆打捆机 | 9YG-1.4 | 捡拾宽度:2200MM | 20000 | 20000 | 通用类
642 | 收获机械 | 饲料作物收获机械 | 打（压）捆机 | 1.7M及以上捡拾压捆机 | 华创机器人制造有限公司 | 圆草捆打捆机 | 9YQ-230A | 捡拾器宽度:2300MM；捡拾器结构型式:甩刀式；卷压滚筒转速:200R/MIN；卷压滚筒数量:21个；工作状态外形尺寸(长×宽×高)MM:4020×3140×3100 | 20000 | 20000 | 通用类
643 | 收获机械 | 饲料作物收获机械 | 打（压）捆机 | 1.7M及以上捡拾压捆机 | 华创机器人制造有限公司 | 圆草捆打捆机 | 9YQ-230S | 捡拾器宽度:2300MM；捡拾器宽度:甩刀式；卷压滚筒转速:200R/MIN；卷压滚筒数量:19个；工作状态外形尺寸(长×宽×高)MM:4320×3140×3100 | 20000 | 20000 | 通用类
644 | 收获机械 | 饲料作物收获机械 | 打（压）捆机 | 1.7M及以上捡拾压捆机 | 华创机器人制造有限公司 | 圆草捆打捆机 | 9YQ-230T | 捡拾器宽度:2300MM；捡拾器结构型式:弹齿式；卷压滚筒转速:200R/MIN；卷压滚筒数量:19个；工作状态外形尺寸(长×宽×高)MM:4500×2750×2780 | 20000 | 20000 | 通用类
645 | 收获机械 | 饲料作物收获机械 | 打（压）捆机 | 1.7M及以上捡拾压捆机 | 获嘉县凯威斯农业装备有限公司 | 圆草捆打捆机 | 4YK-1800 | 型号/4YK-1800捡拾器宽度MM1800捡拾器结构型式/甩刀式卷压滚筒数量个14工作状态外形尺寸(长×宽×高)/2450MM×2210MM×1350MM配套动力固定式KW/配套动力非固定式KW≥36. | 20000 | 20000 | 通用类
646 | 收获机械 | 饲料作物收获机械 | 打（压）捆机 | 1.7M及以上捡拾压捆机 | 吉林瑞丰重工有限公司 | 捡拾圆捆机 | 9YQ-1800 | 1.拾取宽度:1800MM；2.捡拾器结构形式:甩刀式；3.卷压滚筒转速:320R/MIN；4.卷压滚筒数量:15个；5.工作状态外形尺寸(MM):2500×2180×1480；6.配套动力:≥58.8KW | 20000 | 20000 | 通用类
647 | 收获机械 | 饲料作物收获机械 | 打（压）捆机 | 1.7M及以上捡拾压捆机 | 吉林省德沃农机装备有限公司 | 秸秆饲料打捆机 | 9YFZ-2.2 | 捡拾宽度2200MM；捡拾器结构型式:锤爪式；压缩室截面尺寸(宽×高):340MM×440MM；工作状态外形尺寸(长×宽×高):5100MM×2950MM×3930MM；配套动力:≥88KW； | 20000 | 20000 | 通用类
648 | 收获机械 | 饲料作物收获机械 | 打（压）捆机 | 1.7M及以上捡拾压捆机 | 吉林省凯迪能源科技有限公司 | 秸秆饲料捡拾打捆机 | 9YFQ-2220D | 捡拾器宽度2220MM | 20000 | 20000 | 通用类
649 | 收获机械 | 饲料作物收获机械 | 打（压）捆机 | 1.7M及以上捡拾压捆机 | 吉林省凯迪能源科技有限公司 | 圆捆打捆机 | 9YGT-2200B | 捡拾器宽度2220MM | 20000 | 20000 | 通用类
650 | 收获机械 | 饲料作物收获机械 | 打（压）捆机 | 1.7M及以上捡拾压捆机 | 开封市富农机械装备有限公司 | 圆草捆打捆机 | 9YQ-1800 | 草捆形状:圆捆；捡拾宽度(M):1.8；捡拾器结构型式:甩刀式 | 20000 | 20000 | 通用类
651 | 收获机械 | 饲料作物收获机械 | 打（压）捆机 | 1.7M及以上捡拾压捆机 | 开封市富农机械装备有限公司 | 圆草捆打捆机 | 9YQ-2300 | 捡拾器宽度(M):2.3；草捆形状:圆捆；捡拾器结构型式:甩刀式 | 20000 | 20000 | 通用类
652 | 收获机械 | 饲料作物收获机械 | 打（压）捆机 | 1.7M及以上捡拾压捆机 | 凯斯纽荷兰工业（哈尔滨）机械有限公司 | 方捆打捆机 | BC5070C | 捡拾宽度:1.9M | 20000 | 20000 | 通用类
653 | 收获机械 | 饲料作物收获机械 | 打（压）捆机 | 1.7M及以上捡拾压捆机 | 凯斯纽荷兰工业（哈尔滨）机械有限公司 | 圆捆打捆机 | 9YG-1.25(RB125) | 捡拾宽度:2.13M | 20000 | 20000 | 通用类
654 | 收获机械 | 饲料作物收获机械 | 打（压）捆机 | 1.7M及以上捡拾压捆机 | 科乐收农业机械（山东）有限责任公司 | 牵引式方草捆打捆机 | 9YFQ-1.71 | 捡拾宽度:1.707M | 20000 | 20000 | 通用类
655 | 收获机械 | 饲料作物收获机械 | 打（压）捆机 | 1.7M及以上捡拾压捆机 | 科乐收农业机械（山东）有限责任公司 | 圆捆机 | ROLLANT 540RC | 捡拾宽度:2.1M | 20000 | 20000 | 通用类
656 | 收获机械 | 饲料作物收获机械 | 打（压）捆机 | 1.7M及以上捡拾压捆机 | 莱州华能机械有限公司 | 圆草捆打捆机 | 9YQ-1800 | 捡拾器宽度(MM):1800； | 20000 | 20000 | 通用类
657 | 收获机械 | 饲料作物收获机械 | 打（压）捆机 | 1.7M及以上捡拾压捆机 | 莱州华能机械有限公司 | 圆草捆打捆机 | 9YQ-2300 | 捡拾器宽度(MM):2300 | 20000 | 20000 | 通用类
658 | 收获机械 | 饲料作物收获机械 | 打（压）捆机 | 1.7M及以上捡拾压捆机 | 莱州华能机械有限公司 | 方草捆打捆机 | 9YFQ-2.3A | 捡拾器宽度(MM):2300 | 20000 | 20000 | 通用类
659 | 收获机械 | 饲料作物收获机械 | 打（压）捆机 | 1.7M及以上捡拾压捆机 | 莱州华能机械有限公司 | 方草捆打捆机 | 9YFQ-2.3B | 捡拾器宽度(MM):2300； | 20000 | 20000 | 通用类
660 | 收获机械 | 饲料作物收获机械 | 打（压）捆机 | 1.7M及以上捡拾压捆机 | 莱州华能机械有限公司 | 圆草捆打捆机 | 9YG-1.3A2 | 捡拾器宽度(MM):2200； | 20000 | 20000 | 通用类
661 | 收获机械 | 饲料作物收获机械 | 打（压）捆机 | 1.7M及以上捡拾压捆机 | 六安新之农机电设备有限公司 | 捡拾打捆机 | 9YG-2210 | 捡拾宽度:2.21M | 20000 | 20000 | 通用类
662 | 收获机械 | 饲料作物收获机械 | 打（压）捆机 | 1.7M及以上捡拾压捆机 | 内蒙古蒙源机械制造有限公司 | 圆草捆打捆机 | 9YQ-2350 | 配套动力范围(KW):66.1-99.2KW；工作状态外形尺寸(长×宽×高)2470MM×2740MM×1480MM；结构质量(KG):1700KG；捡拾器结构型式:甩刀式；喂入口宽度MM:2350MM；压缩室截面尺寸(宽×高)MM:700MM×1000MM；打结器类型:无；打结器数量:无；卷压滚筒数量:15个；捡拾宽度:2350MM | 20000 | 20000 | 通用类
663 | 收获机械 | 饲料作物收获机械 | 打（压）捆机 | 1.7M及以上捡拾压捆机 | 内蒙古蒙源机械制造有限公司 | 圆草捆打捆机 | 9YQ-1800 | 配套动力范围(KW):40.4-66.1KW；工作状态外形尺寸(长×宽×高)2470MM×2210MM×1480MM；结构质量(KG):1410KG；捡拾器结构型式:甩刀式；喂入口宽度MM:1800MM；压缩室截面尺寸(宽×高)MM:700MM×1000MM；打结器类型:无；打结器数量:无；卷压滚筒数量:13个；捡拾宽度:1800MM | 20000 | 20000 | 通用类
664 | 收获机械 | 饲料作物收获机械 | 打（压）捆机 | 1.7M及以上捡拾压捆机 | 宁津县鹏宇环保节能设备有限公司 | 捡拾圆捆机 | 9YQ-180 | 捡拾器宽度:1800MM | 20000 | 20000 | 通用类
665 | 收获机械 | 饲料作物收获机械 | 打（压）捆机 | 1.7M及以上捡拾压捆机 | 宁津县鹏宇环保节能设备有限公司 | 捡拾圆捆机 | 9YQ-1800 | 捡拾器宽度:1800MM | 20000 | 20000 | 通用类
666 | 收获机械 | 饲料作物收获机械 | 打（压）捆机 | 1.7M及以上捡拾压捆机 | 宁津县鹏宇环保节能设备有限公司 | 捡拾圆捆机 | 9YQ-235 | 捡拾器宽度:2350MM | 20000 | 20000 | 通用类
667 | 收获机械 | 饲料作物收获机械 | 打（压）捆机 | 1.7M及以上捡拾压捆机 | 青岛金丰源机械制造有限公司 | 方草捆打捆机 | 9YFQ-1.9 | 捡拾器宽度:1970MM | 20000 | 20000 | 通用类
668 | 收获机械 | 饲料作物收获机械 | 打（压）捆机 | 1.7M及以上捡拾压捆机 | 青岛金丰源机械制造有限公司 | 方草捆打捆机 | 9YFS-2.23 | 捡拾器宽度:2230MM | 20000 | 20000 | 通用类
669 | 收获机械 | 饲料作物收获机械 | 打（压）捆机 | 1.7M及以上捡拾压捆机 | 青岛金丰源机械制造有限公司 | 秸秆切割揉碎方草捆打捆机 | 9YFG-2.2 | 捡拾器宽度:2220MM | 20000 | 20000 | 通用类
670 | 收获机械 | 饲料作物收获机械 | 打（压）捆机 | 1.7M及以上捡拾压捆机 | 青岛金丰源机械制造有限公司 | 方草捆打捆机 | 9YFQ-2.2 | 捡拾器宽度:2230MM | 20000 | 20000 | 通用类
671 | 收获机械 | 饲料作物收获机械 | 打（压）捆机 | 1.7M及以上捡拾压捆机 | 曲阜圣隆机械设备有限公司 | 捡拾圆草捆打捆机 | 9YJ-1.8 | 捡拾器宽度:1800MM捡拾器结构形式:甩刀式、强制喂入、螺旋进料卷压滚筒数量:15个工作状态外形尺寸:2700*2150*1300MM配套功率45-60 | 20000 | 20000 | 通用类
672 | 收获机械 | 饲料作物收获机械 | 打（压）捆机 | 1.7M及以上捡拾压捆机 | 曲阜圣隆机械设备有限公司 | 捡拾圆草捆打捆机 | 9YJ-2.2 | 捡拾器宽度:2200MM捡拾器结构形式:甩刀式、强制喂入、螺旋进料卷压滚筒数量:15个工作状态外形尺寸:3200*2600*1850MM配套功率55-100 | 20000 | 20000 | 通用类
673 | 收获机械 | 饲料作物收获机械 | 打（压）捆机 | 1.7M及以上捡拾压捆机 | 山东奥翔农业机械设备股份有限公司 | 圆草捆打捆机 | 9YG-1.25 | 捡拾器宽度:2050MM | 20000 | 20000 | 通用类
674 | 收获机械 | 饲料作物收获机械 | 打（压）捆机 | 1.7M及以上捡拾压捆机 | 山东奥翔农业机械设备股份有限公司 | 方草捆打捆机 | 9YFQ-1.9 | 捡拾器宽度:1970MM | 20000 | 20000 | 通用类
675 | 收获机械 | 饲料作物收获机械 | 打（压）捆机 | 1.7M及以上捡拾压捆机 | 山东博豪农机技术服务有限公司 | 圆草捆打捆机 | 9YQ-2350 | 捡拾器宽度2350MM | 20000 | 20000 | 通用类
676 | 收获机械 | 饲料作物收获机械 | 打（压）捆机 | 1.7M及以上捡拾压捆机 | 山东川国机械制造有限公司 | 圆草捆打捆机 | 9YQ-1800 | 配套动力范围(KW):40.4-66.1KW；工作状态外形尺寸(长×宽×高)2470MM×2210MM×1480MM；结构质量(KG):1410KG；捡拾器结构型式:甩刀式；喂入口宽度MM:1800MM；压缩室截面尺寸(宽×高)MM:700MM×1000MM；打结器类型:无；打结器数量:无；卷压滚筒数量:15个；捡拾宽度:1800MM | 20000 | 20000 | 通用类
677 | 收获机械 | 饲料作物收获机械 | 打（压）捆机 | 1.7M及以上捡拾压捆机 | 山东川国机械制造有限公司 | 圆草捆打捆机 | 9YQ-2350 | 配套动力范围(KW):66.1-99.2KW；工作状态外形尺寸(长×宽×高)2470MM×2740MM×1480MM；结构质量(KG):1700KG；捡拾器结构型式:甩刀式；喂入口宽度MM:2350MM；压缩室截面尺寸(宽×高)MM:700MM×1000MM；打结器类型:无；打结器数量:无；卷压滚筒数量:15个；捡拾宽度:2350MM | 20000 | 20000 | 通用类
678 | 收获机械 | 饲料作物收获机械 | 打（压）捆机 | 1.7M及以上捡拾压捆机 | 山东川国机械制造有限公司 | 圆草捆打捆机 | 9YGP-2.2 | 配套动力范围(KW):≥88.2KW；工作状态外形尺寸(长×宽×高)4400MM×2970MM×2280MM；结构质量(KG)3950KG；捡拾器结构型式:锤爪式；喂入口宽度MM:2230MM；压缩室截面尺寸(宽×高)MM:1200MM×1400MM；打结器类型:无；打结器数量:无；卷压滚筒数量:14个；捡拾宽度:2230MM | 20000 | 20000 | 通用类
679 | 收获机械 | 饲料作物收获机械 | 打（压）捆机 | 1.7M及以上捡拾压捆机 | 山东川国机械制造有限公司 | 圆草捆打捆机 | 9YGJ-2.2 | 配套动力范围(KW):≥73.5KW；工作状态外形尺寸(长×宽×高)4400MM×2970MM×2280MM；结构质量(KG)3820KG；捡拾器结构型式:弹齿式；喂入口宽度MM:2220MM；压缩室截面尺寸(宽×高)MM:1200MM×1400MM；打结器类型:无；打结器数量:无；卷压滚筒数量:14个；捡拾宽度:2220MM | 20000 | 20000 | 通用类
680 | 收获机械 | 饲料作物收获机械 | 打（压）捆机 | 1.7M及以上捡拾压捆机 | 山东川国机械制造有限公司 | 方草捆打捆机 | 9YFQ-2.2 | 配套动力范围(KW):≥45KW；工作状态外形尺寸(长×宽×高)5230MM×2840MM×1780MM；结构质量(KG)1500KG；捡拾器结构型式:弹齿式；喂入口宽度MM:2200MM；压缩室截面尺寸(宽×高)MM:484MM×365MM；打结器类型:D型；打结器数量:2个；卷压滚筒数量:无；捡拾宽度:2200MM | 20000 | 20000 | 通用类
681 | 收获机械 | 饲料作物收获机械 | 打（压）捆机 | 1.7M及以上捡拾压捆机 | 山东川国机械制造有限公司 | 圆草捆打捆机 | 9YGP-2210A | 配套动力范围(KW):73.5-162KW；工作状态外形尺寸(长×宽×高)4590MM×2980MM×2980MM；结构质量(KG)4500KG；捡拾器结构型式:甩刀式；喂入口宽度MM:2210MM；压缩室截面尺寸(宽×高)MM:1100MM×1200MM；打结器类型:无；打结器数量:无；卷压滚筒转速:320R/MIN；卷压滚筒数量:18个；捡拾宽度:2210MM | 20000 | 20000 | 通用类
682 | 收获机械 | 饲料作物收获机械 | 打（压）捆机 | 1.7M及以上捡拾压捆机 | 山东川国机械制造有限公司 | 圆草捆打捆机 | 9YGP-2210B | 配套动力范围(KW):73.5-162KW；工作状态外形尺寸(长×宽×高)4550MM×2930MM×2980MM；结构质量(KG)4300KG；捡拾器结构型式:甩刀式；喂入口宽度MM:2210MM；压缩室截面尺寸(宽×高)MM:1100MM×1200MM；打结器类型:无；打结器数量:无；卷压滚筒转速:320R/MIN；卷压滚筒数量:18个；捡拾宽度:2210MM | 20000 | 20000 | 通用类
683 | 收获机械 | 饲料作物收获机械 | 打（压）捆机 | 1.7M及以上捡拾压捆机 | 山东川国机械制造有限公司 | 圆草捆打捆机 | 9YGP-2210C | 配套动力范围(KW):73.5-162KW；工作状态外形尺寸(长×宽×高)4610MM×2830MM×2980MM；结构质量(KG)3860KG；捡拾器结构型式:甩刀式；喂入口宽度MM:2210MM；压缩室截面尺寸(宽×高)MM:1100MM×1200MM；打结器类型:无；打结器数量:无；卷压滚筒转速:320R/MIN；卷压滚筒数量:18个；捡拾宽度:2210MM | 20000 | 20000 | 通用类
684 | 收获机械 | 饲料作物收获机械 | 打（压）捆机 | 1.7M及以上捡拾压捆机 | 山东创智机械制造有限公司 | 圆草捆打捆机 | 9YQ-1800 | 捡拾宽度:1800MM；配套动力范围(KW):40.4-66.1KW；工作状态外形尺寸:2470MM×2210MM×1480MM；结构质量(KG):1410KG；捡拾器结构型式:甩刀式；喂入口宽度MM:1800MM；压缩式截面尺寸(宽×高)MM:700MM×1000MM；打结器类型:无；打结器数量:无；卷压滚筒转速R/MIN:320R/MIN；卷压滚筒数量:13个. | 20000 | 20000 | 通用类
685 | 收获机械 | 饲料作物收获机械 | 打（压）捆机 | 1.7M及以上捡拾压捆机 | 山东创智机械制造有限公司 | 圆草捆打捆机 | 9YQ-2350 | 捡拾宽度:2350MM；配套动力范围(KW):66.1-99.2KW；工作状态外形尺寸:2470MM×2740MM×1480MM；结构质量(KG):1700KG；捡拾器结构型式:甩刀式；喂入口宽度MM:2350MM；压缩式截面尺寸(宽×高)MM:700MM×1000MM；打结器类型:无；打结器数量:无；卷压滚筒转速R/MIN:320R/MIN；卷压滚筒数量:15个. | 20000 | 20000 | 通用类
686 | 收获机械 | 饲料作物收获机械 | 打（压）捆机 | 1.7M及以上捡拾压捆机 | 山东凯斯迪尔农业装备有限公司 | 圆草捆打捆机 | 9YG-1.25 | 捡拾器宽度:1820MM捡拾器结构型式；弹齿式卷压滚筒转速:131.2R/MIN卷压滚筒数量；18个工作状态外型尺寸(长X宽X高):4200MMX2700MMX2490MM(长度为机器最末端至前悬挂点前端的距离)配套动力:73.5-110.3KW | 20000 | 20000 | 通用类
687 | 收获机械 | 饲料作物收获机械 | 打（压）捆机 | 1.7M及以上捡拾压捆机 | 山东凯斯迪尔农业装备有限公司 | 圆草捆打捆机 | 9YG-1.1 | 捡拾器宽度:1820MM捡拾器结构型式；弹齿式卷压滚筒转速:131.2R/MIN卷压滚筒数量；16个工作状态外型尺寸(长X宽X高):3760MMX2700MMX2120MM(长度为机器最末端至前悬挂点前端的距离)配套动力:66-103KW | 20000 | 20000 | 通用类
688 | 收获机械 | 饲料作物收获机械 | 打（压）捆机 | 1.7M及以上捡拾压捆机 | 山东乐地农业装备有限公司 | 方草捆打捆机 | 9YF-2200 | 捡拾器宽度:2200MM；捡拾器结构型式:弹齿式；压缩室截面尺寸(宽×高):440×350MM；打结器类型:D型；打结器数量:2个；工作状态外型尺寸(长×宽×高):4800×2870×1750MM；配套动力:70KW | 20000 | 20000 | 通用类
689 | 收获机械 | 饲料作物收获机械 | 打（压）捆机 | 1.7M及以上捡拾压捆机 | 山东乐地农业装备有限公司 | 圆草捆打捆机 | 9YQ-2350 | 捡拾器宽度:2350MM；捡拾器结构型式:甩刀式；卷压滚筒数量:15个；工作状态外型尺寸(长×宽×高):2470×2650×1350MM；配套动力:65KW | 20000 | 20000 | 通用类
690 | 收获机械 | 饲料作物收获机械 | 打（压）捆机 | 1.7M及以上捡拾压捆机 | 山东冉沪环保科技有限公司 | 捡拾圆捆机 | 9YQ—215 | 捡拾器宽度:2150MM,捡拾器结构型式:甩刀式 | 20000 | 20000 | 通用类
691 | 收获机械 | 饲料作物收获机械 | 打（压）捆机 | 1.7M及以上捡拾压捆机 | 山东瑞科农业装备有限公司 | 圆草捆打捆机 | 9YQ-1800 | 捡拾器宽度:1800MM,捡拾器结构型式:甩刀式 | 20000 | 20000 | 通用类
692 | 收获机械 | 饲料作物收获机械 | 打（压）捆机 | 1.7M及以上捡拾压捆机 | 山东瑞科农业装备有限公司 | 圆草捆打捆机 | 9YQ-2350 | 捡拾器宽度:2350MM,捡拾器结构型式:甩刀式 | 20000 | 20000 | 通用类
693 | 收获机械 | 饲料作物收获机械 | 打（压）捆机 | 1.7M及以上捡拾压捆机 | 山东瑞科农业装备有限公司 | 方草捆打捆机 | 9YF-2200 | 捡拾器宽度:2200MM,捡拾器结构型式:弹齿式 | 20000 | 20000 | 通用类
694 | 收获机械 | 饲料作物收获机械 | 打（压）捆机 | 1.7M及以上捡拾压捆机 | 山东瑞科农业装备有限公司 | 圆草捆打捆机 | 9YQC-2210 | 捡拾器宽度:2210MM,捡拾器结构型式:甩刀式 | 20000 | 20000 | 通用类
695 | 收获机械 | 饲料作物收获机械 | 打（压）捆机 | 1.7M及以上捡拾压捆机 | 山东瑞科农业装备有限公司 | 圆草捆打捆机 | 9YQ-2200 | 捡拾器宽度:2200MM,捡拾器结构型式:弹齿式 | 20000 | 20000 | 通用类
696 | 收获机械 | 饲料作物收获机械 | 打（压）捆机 | 1.7M及以上捡拾压捆机 | 山东瑞科农业装备有限公司 | 圆草捆打捆机 | 9YZ-2250A | 捡拾器宽度:2250MM,捡拾器结构型式:弹齿式 | 20000 | 20000 | 通用类
697 | 收获机械 | 饲料作物收获机械 | 打（压）捆机 | 1.7M及以上捡拾压捆机 | 山东瑞科农业装备有限公司 | 方草捆打捆机 | 9YF-2200D | 捡拾器宽度:2200MM,捡拾器结构型式:甩刀式 | 20000 | 20000 | 通用类
698 | 收获机械 | 饲料作物收获机械 | 打（压）捆机 | 1.7M及以上捡拾压捆机 | 山东瑞科农业装备有限公司 | 方草捆打捆机 | 9YF-2200S | 捡拾器宽度:2200MM,捡拾器结构型式:甩刀式 | 20000 | 20000 | 通用类
699 | 收获机械 | 饲料作物收获机械 | 打（压）捆机 | 1.7M及以上捡拾压捆机 | 山东瑞科农业装备有限公司 | 圆草捆打捆机 | 9YZ-2250 | 捡拾器宽度:2250MM捡拾器结构型式:弹齿式 | 20000 | 20000 | 通用类
700 | 收获机械 | 饲料作物收获机械 | 打（压）捆机 | 1.7M及以上捡拾压捆机 | 山东瑞科农业装备有限公司 | 圆草捆打捆机 | 9YQ-2300 | 捡拾器宽度:2300MM,捡拾器结构型式:甩刀式 | 20000 | 20000 | 通用类
701 | 收获机械 | 饲料作物收获机械 | 打（压）捆机 | 1.7M及以上捡拾压捆机 | 山东天鹅棉业机械股份有限公司 | 圆草捆打捆机 | 9YT-2.2C | 圆草捆；捡拾宽度:2.2M | 20000 | 20000 | 通用类
702 | 收获机械 | 饲料作物收获机械 | 打（压）捆机 | 1.7M及以上捡拾压捆机 | 山东天鹅棉业机械股份有限公司 | 圆草捆打捆机 | 9YT-2.2D | 圆草捆；捡拾宽度:2.2M | 20000 | 20000 | 通用类
703 | 收获机械 | 饲料作物收获机械 | 打（压）捆机 | 1.7M及以上捡拾压捆机 | 山东铁甲农牧机械制造有限公司 | 捡拾圆捆机 | 9YJ-1800 | 捡拾宽度:1800MM | 20000 | 20000 | 通用类
704 | 收获机械 | 饲料作物收获机械 | 打（压）捆机 | 1.7M及以上捡拾压捆机 | 山东新圣泰机械制造有限公司 | 圆草捆打捆机 | 9YY-0.7 | 1、型号名称:9YY-0.7圆草捆打捆机2、捡拾器宽度:1800MM；3、捡拾器结构形式:甩刀式；4、卷压滚筒转速:320R/MIN；5、卷压滚筒数量:13个；6、工作状态外形尺寸(长X宽X高):2260X2200X1360MM；7、配套动力:55.8-88.2KW. | 20000 | 20000 | 通用类
705 | 收获机械 | 饲料作物收获机械 | 打（压）捆机 | 1.7M及以上捡拾压捆机 | 沈阳方科机械制造有限公司 | 自动捡拾方捆打捆机 | 9YFZ-1830 | 捡拾器宽度(捡拾宽度):1830MM | 20000 | 20000 | 通用类
706 | 收获机械 | 饲料作物收获机械 | 打（压）捆机 | 1.7M及以上捡拾压捆机 | 四平市龙业机械制造有限公司 | 打捆机 | 9YJ-2250 | 捡拾器宽度2.25M | 20000 | 20000 | 通用类
707 | 收获机械 | 饲料作物收获机械 | 打（压）捆机 | 1.7M及以上捡拾压捆机 | 四平市龙业机械制造有限公司 | 打捆机 | 9YJT-1850 | 捡拾器宽度:1.85M | 20000 | 20000 | 通用类
708 | 收获机械 | 饲料作物收获机械 | 打（压）捆机 | 1.7M及以上捡拾压捆机 | 四平市龙业机械制造有限公司 | 打捆机 | 9YJT-2250 | 捡拾器宽度:2.25M | 20000 | 20000 | 通用类
709 | 收获机械 | 饲料作物收获机械 | 打（压）捆机 | 1.7M及以上捡拾压捆机 | 四平市顺邦农机制造有限公司 | 秸秆饲料打捆机 | 9YFZ-2.2 | 捡拾宽度:2.2M；配套动力:≥88KW；捡拾器结构型式:锤爪式；压缩室截面尺寸(宽×高):340MM×440MM；工作状态外形尺寸(长×宽×高):5100MM×2950MM×3930MM； | 20000 | 20000 | 通用类
710 | 收获机械 | 饲料作物收获机械 | 打（压）捆机 | 1.7M及以上捡拾压捆机 | 四平市顺邦农机制造有限公司 | 捡拾打捆机 | 9YJ-1.8 | 捡拾宽度:1800MM；配套动力:≥80KW；捡拾器结构型式；锤爪式；压缩室截面尺寸(宽×高):340MM×440MM；工作状态外形尺寸(长×宽×高):4750MM×3190MM×3660MM； | 20000 | 20000 | 通用类
711 | 收获机械 | 饲料作物收获机械 | 打（压）捆机 | 1.7M及以上捡拾压捆机 | 四平市顺邦农机制造有限公司 | 圆捆机 | 9YG-2.2 | 捡拾宽度2200MM；捡拾器结构形式:弹齿式；卷压辊筒转速R/MIN:118/157；卷压辊筒数量:18个；工作状态外形尺寸:4420×3000×2290；配套动力:≥66KW； | 20000 | 20000 | 通用类
712 | 收获机械 | 饲料作物收获机械 | 打（压）捆机 | 1.7M及以上捡拾压捆机 | 四平市硕丰机械制造有限公司 | 圆捆打捆机 | 9YGT-2200 | 捡拾器宽度2220MM | 20000 | 20000 | 通用类
713 | 收获机械 | 饲料作物收获机械 | 打（压）捆机 | 1.7M及以上捡拾压捆机 | 唐山鑫万达实业股份有限公司 | 捡拾收获压捆机 | 9YS-2000 | 作业方式:移动式；草捆形状:方捆；捡拾宽度(M):2 | 20000 | 20000 | 通用类
714 | 收获机械 | 饲料作物收获机械 | 打（压）捆机 | 1.7M及以上捡拾压捆机 | 唐山鑫万达实业股份有限公司 | 捡拾收获压捆机 | 9YS-2200 | 作业方式:移动式；草捆形状:方捆；捡拾宽度(M):2.2 | 20000 | 20000 | 通用类
715 | 收获机械 | 饲料作物收获机械 | 打（压）捆机 | 1.7M及以上捡拾压捆机 | 天津沃农农业机械有限公司 | 圆草捆打捆机 | 9YQ-1800 | 捡拾器宽度MM:1800； | 20000 | 20000 | 通用类
716 | 收获机械 | 饲料作物收获机械 | 打（压）捆机 | 1.7M及以上捡拾压捆机 | 天津沃农农业机械有限公司 | 圆草捆打捆机 | 9YQ-2200 | 捡拾器宽度MM:2200； | 20000 | 20000 | 通用类
717 | 收获机械 | 饲料作物收获机械 | 打（压）捆机 | 1.7M及以上捡拾压捆机 | 天津沃农农业机械有限公司 | 圆草捆打捆机 | 9YQ-2210 | 捡拾器宽度MM:2210； | 20000 | 20000 | 通用类
718 | 收获机械 | 饲料作物收获机械 | 打（压）捆机 | 1.7M及以上捡拾压捆机 | 天津沃农农业机械有限公司 | 圆草捆打捆机 | 9YQ-2300 | 捡拾器宽度MM:2300； | 20000 | 20000 | 通用类
719 | 收获机械 | 饲料作物收获机械 | 打（压）捆机 | 1.7M及以上捡拾压捆机 | 天津沃农农业机械有限公司 | 圆草捆打捆机 | 9YQC-2210 | 捡拾器宽度MM:2210； | 20000 | 20000 | 通用类
720 | 收获机械 | 饲料作物收获机械 | 打（压）捆机 | 1.7M及以上捡拾压捆机 | 天津沃农农业机械有限公司 | 圆草捆打捆机 | 9YZ-2250 | 捡拾器宽度MM:2250； | 20000 | 20000 | 通用类
721 | 收获机械 | 饲料作物收获机械 | 打（压）捆机 | 1.7M及以上捡拾压捆机 | 天津沃农农业机械有限公司 | 方草捆打捆机 | 9YF-2200 | 捡拾器宽度MM:2200； | 20000 | 20000 | 通用类
722 | 收获机械 | 饲料作物收获机械 | 打（压）捆机 | 1.7M及以上捡拾压捆机 | 天津沃农农业机械有限公司 | 方草捆打捆机 | 9YF-2200D | 捡拾器宽度MM:2200； | 20000 | 20000 | 通用类
723 | 收获机械 | 饲料作物收获机械 | 打（压）捆机 | 1.7M及以上捡拾压捆机 | 天津沃农农业机械有限公司 | 方草捆打捆机 | 9YF-2200S | 捡拾器宽度MM:2200； | 20000 | 20000 | 通用类
724 | 收获机械 | 饲料作物收获机械 | 打（压）捆机 | 1.7M及以上捡拾压捆机 | 潍坊百牧机械有限公司 | 圆草捆打捆机 | 9YK-2250 | 捡拾器宽度:2250MM | 20000 | 20000 | 通用类
725 | 收获机械 | 饲料作物收获机械 | 打（压）捆机 | 1.7M及以上捡拾压捆机 | 潍坊丰益来收割机制件有限公司 | 圆草捆打捆机 | 9YQ-1800 | 型号:9YQ-1800捡拾器宽度:1800MM捡拾器结构型式:甩刀式卷压滚筒数量:15个工作形态外形尺寸(长*宽*高):2440MM*2200MM*1530MM配套动力非固定式:40.4~66.1KW | 20000 | 20000 | 通用类
726 | 收获机械 | 饲料作物收获机械 | 打（压）捆机 | 1.7M及以上捡拾压捆机 | 潍坊丰益来收割机制件有限公司 | 圆草捆打捆机 | 9YQ-2350 | 型号:9YQ-2350捡拾器宽度:2350MM捡拾器结构型式:甩刀式卷压滚筒数量:15个工作状态外形尺寸(长*宽*高):2500MM*2750MM*1530MM配套动力非固定式:66.1~99.2KW | 20000 | 20000 | 通用类
727 | 收获机械 | 饲料作物收获机械 | 打（压）捆机 | 1.7M及以上捡拾压捆机 | 潍坊华亨农业装备有限公司 | 圆草捆打捆机 | 9YK-2300 | 捡拾宽度；2.3M,捡拾方式；甩刀式 | 20000 | 20000 | 通用类
728 | 收获机械 | 饲料作物收获机械 | 打（压）捆机 | 1.7M及以上捡拾压捆机 | 潍坊华亨农业装备有限公司 | 圆草捆打捆机 | 9YK-1800 | 捡拾宽度；1.8M,捡拾方式；甩刀式 | 20000 | 20000 | 通用类
729 | 收获机械 | 饲料作物收获机械 | 打（压）捆机 | 1.7M及以上捡拾压捆机 | 潍坊久牧精工科技有限公司 | 圆草捆打捆机 | 9YGT-1.2 | 捡拾器宽度(㎜):1710. | 20000 | 20000 | 通用类
730 | 收获机械 | 饲料作物收获机械 | 打（压）捆机 | 1.7M及以上捡拾压捆机 | 潍坊雷泰机械有限公司 | 方草捆打捆机 | 9YF-2200D | 捡拾器宽度:2200MM,捡拾器结构型式:甩刀式 | 20000 | 20000 | 通用类
731 | 收获机械 | 饲料作物收获机械 | 打（压）捆机 | 1.7M及以上捡拾压捆机 | 潍坊雷泰机械有限公司 | 方草捆打捆机 | 9YF-2200S | 捡拾器宽度:2200MM,捡拾器结构型式:甩刀式 | 20000 | 20000 | 通用类
732 | 收获机械 | 饲料作物收获机械 | 打（压）捆机 | 1.7M及以上捡拾压捆机 | 潍坊雷泰机械有限公司 | 方草捆打捆机 | 9YF-2200 | 捡拾器宽度:2200MM,捡拾器结构型式:弹齿式 | 20000 | 20000 | 通用类
733 | 收获机械 | 饲料作物收获机械 | 打（压）捆机 | 1.7M及以上捡拾压捆机 | 潍坊雷泰机械有限公司 | 圆草捆打捆机 | 9YQ-2200 | 捡拾器宽度:2200MM,捡拾器结构型式:弹齿式 | 20000 | 20000 | 通用类
734 | 收获机械 | 饲料作物收获机械 | 打（压）捆机 | 1.7M及以上捡拾压捆机 | 潍坊雷泰机械有限公司 | 圆草捆打捆机 | 9YQ-2300 | 捡拾器宽度:2300MM,捡拾器结构型式:甩刀式 | 20000 | 20000 | 通用类
735 | 收获机械 | 饲料作物收获机械 | 打（压）捆机 | 1.7M及以上捡拾压捆机 | 潍坊雷泰机械有限公司 | 圆草捆打捆机 | 9YQ-2350 | 捡拾器宽度:2350MM,捡拾器结构型式:甩刀式 | 20000 | 20000 | 通用类
736 | 收获机械 | 饲料作物收获机械 | 打（压）捆机 | 1.7M及以上捡拾压捆机 | 潍坊雷泰机械有限公司 | 圆草捆打捆机 | 9YQC-2210 | 捡拾器宽度:2210MM,捡拾器结构型式:甩刀式 | 20000 | 20000 | 通用类
737 | 收获机械 | 饲料作物收获机械 | 打（压）捆机 | 1.7M及以上捡拾压捆机 | 潍坊雷泰机械有限公司 | 圆草捆打捆机 | 9YZ-2250A | 捡拾器宽度:2250MM,捡拾器结构型式:弹齿式 | 20000 | 20000 | 通用类
738 | 收获机械 | 饲料作物收获机械 | 打（压）捆机 | 1.7M及以上捡拾压捆机 | 潍坊雷泰机械有限公司 | 圆草捆打捆机 | 9YZ-2250 | 捡拾器宽度:2250MM捡拾器结构型式:弹齿式 | 20000 | 20000 | 通用类
739 | 收获机械 | 饲料作物收获机械 | 打（压）捆机 | 1.7M及以上捡拾压捆机 | 潍坊牧王机械有限公司 | 圆草捆打捆机 | 9YK-1800 | 捡拾器宽度:1800MM | 20000 | 20000 | 通用类
740 | 收获机械 | 饲料作物收获机械 | 打（压）捆机 | 1.7M及以上捡拾压捆机 | 潍坊润泽农机有限公司 | 圆草捆打捆机 | 9YQ-225 | 捡拾宽度:2.25M | 20000 | 20000 | 通用类
741 | 收获机械 | 饲料作物收获机械 | 打（压）捆机 | 1.7M及以上捡拾压捆机 | 潍坊泰业机械有限公司 | 圆草捆打捆机 | 9TY1800 | 捡拾宽度:1.8M,捡拾器结构型式:甩刀式 | 20000 | 20000 | 通用类
742 | 收获机械 | 饲料作物收获机械 | 打（压）捆机 | 1.7M及以上捡拾压捆机 | 潍坊泰业机械有限公司 | 圆草捆打捆机 | 9TY2300 | 捡拾宽度:2.3M,捡拾器结构型式:甩刀式 | 20000 | 20000 | 通用类
743 | 收获机械 | 饲料作物收获机械 | 打（压）捆机 | 1.7M及以上捡拾压捆机 | 潍坊威达尔机械科技有限公司 | 圆草捆打捆机 | 9YK-2260 | 捡拾器宽度:2260MM； | 20000 | 20000 | 通用类
744 | 收获机械 | 饲料作物收获机械 | 打（压）捆机 | 1.7M及以上捡拾压捆机 | 潍坊中机伟诺机械有限公司 | 圆草捆打捆机 | 9YQ-2250 | 捡拾器宽度(MM):2250 | 20000 | 20000 | 通用类
745 | 收获机械 | 饲料作物收获机械 | 打（压）捆机 | 1.7M及以上捡拾压捆机 | 潍坊中机伟诺机械有限公司 | 方草捆打捆机 | 9YF-2200 | 捡拾器宽度(MM):2200 | 20000 | 20000 | 通用类
746 | 收获机械 | 饲料作物收获机械 | 打（压）捆机 | 1.7M及以上捡拾压捆机 | 乌兰浩特市顺源农牧机械制造有限公司 | 方草捆压捆机 | 9YFQ-1910 | 捡拾宽度:1.91M；配套动力:37KW；外形尺寸:595CM*290CM*190CM；捡拾器类型:弹齿式；压缩室截面尺寸:36CM*48CM； | 20000 | 20000 | 通用类
747 | 收获机械 | 饲料作物收获机械 | 打（压）捆机 | 1.7M及以上捡拾压捆机 | 乌兰浩特市顺源农牧机械制造有限公司 | 打捆机 | 9JYQ-1.25(F5500) | 捡拾宽度:1.95M,滚筒数量:18个；外形尺寸:450*285*270CM；配套动力:73.5KW；捡拾器类型:弹齿式 | 20000 | 20000 | 通用类
748 | 收获机械 | 饲料作物收获机械 | 打（压）捆机 | 1.7M及以上捡拾压捆机 | 芜湖苜邦智能装备有限公司 | 圆草捆打捆机 | 9YY-1010B | 捡拾宽度:1720MM | 20000 | 20000 | 通用类
749 | 收获机械 | 饲料作物收获机械 | 打（压）捆机 | 1.7M及以上捡拾压捆机 | 芜湖苜邦智能装备有限公司 | 圆草捆打捆机 | 9YY-1250C | 捡拾器宽度:1970MM | 20000 | 20000 | 通用类
750 | 收获机械 | 饲料作物收获机械 | 打（压）捆机 | 1.7M及以上捡拾压捆机 | 中联重机股份有限公司(原:奇瑞重工股份有限公司)) | 履带自走式打捆机 | 9YFL-2200 | 捡拾宽度(M):2.2； | 20000 | 20000 | 通用类
751 | 收获机械 | 饲料作物收获机械 | 打（压）捆机 | 1.7M及以上捡拾压捆机 | 淄博宾恒机械有限公司 | 方草捆打捆机 | 9YFP-2.2 | 捡拾宽度2.22M | 20000 | 20000 | 通用类
752 | 收获机械 | 饲料作物收获机械 | 打（压）捆机 | 1.7M及以上捡拾压捆机 | 淄博宾恒机械有限公司 | 圆草捆打捆机 | 9YGJ-2.2 | 捡拾宽度2.22M | 20000 | 20000 | 通用类
753 | 收获机械 | 饲料作物收获机械 | 打（压）捆机 | 1.7M及以上捡拾压捆机 | 淄博宾恒机械有限公司 | 圆草捆打捆机 | 9YGP-1.8 | 捡拾宽度1.80M | 20000 | 20000 | 通用类
754 | 收获机械 | 饲料作物收获机械 | 打（压）捆机 | 1.7M及以上捡拾压捆机 | 淄博宾恒机械有限公司 | 圆草捆打捆机 | 9YGP-2.2 | 捡拾宽度2.23M | 20000 | 20000 | 通用类
755 | 收获机械 | 饲料作物收获机械 | 打（压）捆机 | 1.7M及以上捡拾压捆机 | 淄博宾恒机械有限公司 | 圆草捆打捆机 | 9YGP-2.3 | 捡拾宽度2.35M | 20000 | 20000 | 通用类
756 | 收获机械 | 饲料作物收获机械 | 打（压）捆机 | 1.7M及以上捡拾压捆机 | 淄博宾恒机械有限公司 | 方草捆打捆机 | 9YFQ-2.2 | 捡拾宽度2.22M | 20000 | 20000 | 通用类
757 | 收获机械 | 饲料作物收获机械 | 打（压）捆机 | 15KW及以上方捆压捆机 | 合肥圣马力机械科技有限公司 | 秸秆压捆机 | 9YF-15 | 方捆；功率:15KW | 14600 | 14600 | 通用类
758 | 收获机械 | 饲料作物收获机械 | 打（压）捆机 | 4KW及以上圆捆压捆机 | 宁津方盛农业机械有限公司 | 青贮圆捆机 | 9QYG-0.5 | 型号:9QYG-0.5型,喂入口:520MM,卷压滚筒数量:30个,工作状态外形尺寸:3400MMX1510MMX1460MM,配套动力:固定式5.5KW | 9400 | 9400 | 通用类
759 | 收获机械 | 饲料作物收获机械 | 打（压）捆机 | 4KW及以上圆捆压捆机 | 曲阜汇富机械制造有限公司 | 圆捆机 | 9QYG-0.5 | 型号:9QYG-0.5型；喂入口宽度(MM)520；卷压滚筒转速(R/MIN)350；卷压滚筒数量(个)30；工作状态外形尺寸(长X宽X高)3520X1460X1580；配套动力(KW)5.5； | 9400 | 9400 | 通用类
760 | 收获机械 | 饲料作物收获机械 | 打（压）捆机 | 4KW及以上圆捆压捆机 | 山东鲁森畜牧机械有限公司 | 圆捆机 | 9QYG-0.5 | 型号:9QYG-0.5；喂入口宽度:520MM；卷压滚筒转速:360R/MIN；卷压滚筒数量:30个；工作状态外形尺寸(长×宽×高):2120×1400×1400MM；配套动力:5.5KW | 9400 | 9400 | 通用类
761 | 收获机械 | 饲料作物收获机械 | 打（压）捆机 | 4KW及以上圆捆压捆机 | 山东瑞科农业装备有限公司 | 固定式圆草捆打捆机 | 9YK-520 | 圆捆,配套动力:5.5KW,捡拾器宽度:520MM | 9400 | 9400 | 通用类
762 | 收获机械 | 饲料作物收获机械 | 打（压）捆机 | 4KW及以上圆捆压捆机 | 天津沃农农业机械有限公司 | 固定式圆草捆打捆机 | 9YK-520 | 喂入口宽度MM:520；配套动力固定式KW:5.5 | 9400 | 9400 | 通用类
763 | 收获机械 | 饲料作物收获机械 | 打（压）捆机 | 4KW及以上圆捆压捆机 | 潍坊雷泰机械有限公司 | 固定式圆草捆打捆机 | 9YK-520 | 圆捆,配套动力:5.5KW,捡拾器宽度:520MM | 9400 | 9400 | 通用类
764 | 收获机械 | 饲料作物收获机械 | 打（压）捆机 | 7.5-15KW方捆压捆机 | 合肥圣马力机械科技有限公司 | 秸秆压捆机 | 9YF-7.5 | 方捆；配套动力:7.5KW | 3300 | 3300 | 通用类
765 | 收获机械 | 饲料作物收获机械 | 搂草机 | 4.5M及以上侧向旋转式搂草机 | 潍坊鑫耐尔农业机械有限公司 | 双旋转式搂草机 | 9LX-5.0 | 搂幅宽度:5.0M；侧向旋转式 | 10000 | 0 | 非通用类
766 | 收获机械 | 饲料作物收获机械 | 搂草机 | 5.4M及以上侧向指盘式液压搂草机1 | 高阳县三益农业机械制造有限公司 | 指轮式搂草机 | 9L-5.8 | 1:型号名称:9L-5.8型指轮式搂草机2:结构形式:指轮,液压折叠.3:挂接方式:牵引式.4:工作状态外形尺寸:6200X6300X1520MM.5:结构质量:820KG.搂齿数量:8X80个.指轮数量:8个.指轮直径:1520MM.6:工作最大宽幅:5800MM.7:配置动力范围:33.1KW-55.8KW.8:作业速度范围:8-12KM/H. | 7140 | 0 | 非通用类
767 | 收获机械 | 饲料作物收获机械 | 搂草机 | 5.4M及以上侧向指盘式液压搂草机 | 高阳县三益农业机械制造有限公司 | 指轮式搂草机 | 9L-8.0 | 1:型号名称:9L-8.0型指轮式搂草机2:结构形式:指轮,液压折叠.3:挂接方式:牵引式.4:工作状态外形尺寸:7600X8500X1520MM.5:结构质量:1200KG.搂齿数量:12X80个.指轮数量:12个.指轮直径:1520MM.6:工作最大宽幅:8000MM.7:配置动力范围:51.5-88.2.8:作业速度范围:8-12KM/H. | 9600 | 0 | 非通用类
768 | 收获机械 | 茎秆收集处理机械 | 秸秆粉碎还田机 | 1-1.5M秸秆粉碎还田机 | 河北春耕机械制造有限公司 | 秸秆粉碎还田机 | 1JH-130 | 三点悬挂,侧边皮带传动,配套动力(KW):33.1-44.1,外形尺寸(长*宽*高)MM:1140*1490*830,结构质量:450KG,工作幅宽:1.30M,总安装刀数:54把 | 900 | 900 | 通用类
769 | 收获机械 | 茎秆收集处理机械 | 秸秆粉碎还田机 | 1-1.5M秸秆粉碎还田机 | 河北江蓝农业机械有限公司 | 秸秆粉碎还田机 | 1JH-120 | 配套动力范围(KW):22-37；配套动力输出轴转速(R/MIN):540、720；与配套拖拉机联接方式:三点悬挂式；工作状态外形尺寸(长×宽×高)MM:1150×1450×1050；工作幅宽(CM):120；刀轴总成设计转速(R/MIN):1800~2000；刀轴总成最大回转半径(MM):240；刀轴总成刀片型式:甩刀；刀轴总成总安装刀数(把):66(弯刀44；直刀22). | 900 | 900 | 通用类
770 | 收获机械 | 茎秆收集处理机械 | 秸秆粉碎还田机 | 1-1.5M秸秆粉碎还田机 | 河北江蓝农业机械有限公司 | 秸秆粉碎还田机 | 1JH-130 | 配套动力范围(KW):22-37；配套动力输出轴转速(R/MIN):540、720；与配套拖拉机联接方式:三点悬挂式；工作状态外形尺寸(长×宽×高)MM:1150×1550×1050；工作幅宽(CM):130；刀轴总成设计转速(R/MIN):1800~2000；刀轴总成最大回转半径(MM):240；刀轴总成刀片型式:甩刀；刀轴总成总安装刀数(把):72(弯刀48；直刀24). | 900 | 900 | 通用类
771 | 收获机械 | 茎秆收集处理机械 | 秸秆粉碎还田机 | 1-1.5M秸秆粉碎还田机 | 河北太阳升机械有限公司 | 秸秆切碎还田机 | 1JQ-150 | 秸秆切碎还田机结构型式:侧边皮带传动；配套动力:36.75-51.45KW；外形尺寸:长1300MM宽1750MM高1100MM；整机质量:460KG；工作幅宽:150CM；总安装刀数:40把；最小离地间隙:≥400MM. | 900 | 900 | 通用类
772 | 收获机械 | 茎秆收集处理机械 | 秸秆粉碎还田机 | 1-1.5M秸秆粉碎还田机 | 河北太阳升机械有限公司 | 秸秆切碎还田机 | 1JQ-165 | 秸秆切碎还田机结构型式:侧边皮带传动；配套动力:44.1-55.8KW；外形尺寸:长1300MM宽1900MM高1100MM；整机质量:480KG；工作幅宽:165CM；总安装刀数:44把；最小离地间隙:≥400MM. | 900 | 900 | 通用类
773 | 收获机械 | 茎秆收集处理机械 | 秸秆粉碎还田机 | 1-1.5M秸秆粉碎还田机 | 河北太阳升机械有限公司 | 秸秆切碎还田机 | 1JQ-180 | 结构型式:侧边皮带传动；配套动力:51.4-69.8KW；外形尺寸:长1300MM宽2050MM高1100MM；整机质量:510KG；工作幅宽:180CM；总安装刀数:48把；最小离地间隙:≥400MM. | 900 | 900 | 通用类
774 | 收获机械 | 茎秆收集处理机械 | 秸秆粉碎还田机 | 1-1.5M秸秆粉碎还田机 | 河北太阳升机械有限公司 | 秸秆切碎还田机 | 1JQ-200 | 结构型式:侧边皮带传动；配套动力:69.8-73.5KW；外形尺寸:长1300MM宽2250MM高1100MM；整机质量:550KG；工作幅宽:200CM；总安装刀数:52把；最小离地间隙:≥400MM. | 900 | 900 | 通用类
775 | 收获机械 | 茎秆收集处理机械 | 秸秆粉碎还田机 | 1-1.5M秸秆粉碎还田机 | 河北通田机械有限公司 | 秸秆切碎还田机 | 1JHY-280 | 结构型式:双侧边皮带传动；外形尺寸(长×宽×高):1470×3260×1140MM；结构质量:1132KG；工作幅宽:2.8M；配套动力:110.3~125KW | 900 | 900 | 通用类
776 | 收获机械 | 茎秆收集处理机械 | 秸秆粉碎还田机 | 1-1.5M秸秆粉碎还田机 | 河北通田机械有限公司 | 秸秆切碎还田机 | 1JHY-120 | 配套动力范围:22~26KW；与配套拖拉机联接方式:悬挂式；工作状态外形尺寸(长X宽X高):1300X1450X1000MM；传动方式:侧边皮带传动；工作幅宽:120CM | 900 | 900 | 通用类
777 | 收获机械 | 茎秆收集处理机械 | 秸秆粉碎还田机 | 1-1.5M秸秆粉碎还田机 | 河北运田农业机械制造有限公司 | 秸秆切碎还田机 | 1JH-120 | 结构形式:侧边皮带传动,配套动力:29.4-44.1KW,工作状态外形尺寸(长×宽×高)MM:1300×1450×1030,结构质量:415KG,工作幅宽:1.2M | 900 | 900 | 通用类
778 | 收获机械 | 茎秆收集处理机械 | 秸秆粉碎还田机 | 1-1.5M秸秆粉碎还田机 | 河北卓田机械制造有限公司 | 秸秆切碎还田机 | 1JHY-150 | 工作状态外形尺寸(长X宽X高)MM:1210X1730X1060；工作幅宽CM150；传动方式:侧边皮带传动；刀片形式:甩刀式；与配套拖拉机联接方式:三点悬挂； | 900 | 900 | 通用类
779 | 收获机械 | 茎秆收集处理机械 | 秸秆粉碎还田机 | 1-1.5M秸秆粉碎还田机 | 江苏清淮机械有限公司 | 秸秆粉碎还田机 | 1JH-125 | 配套动力(KW):33.1-44.1工作幅宽(CM):125.结构型式:悬挂.外形尺寸(长×宽×高)(MM):1300×1500×1000.配套动力输出轴转速(R/MIN):540,传动方式:侧边皮带传动,总安装刀数:32(16组X2),刀片型式:甩刀 | 900 | 900 | 通用类
780 | 收获机械 | 茎秆收集处理机械 | 秸秆粉碎还田机 | 1-1.5M秸秆粉碎还田机 | 石家庄农业机械股份有限公司 | 秸秆粉碎还田机 | 1JH-110 | 工作幅宽:110CM | 900 | 900 | 通用类
781 | 收获机械 | 茎秆收集处理机械 | 秸秆粉碎还田机 | 1-1.5M秸秆粉碎还田机 | 石家庄农业机械股份有限公司 | 秸秆粉碎还田机 | 1JH-130 | 工作幅宽:130CM | 900 | 900 | 通用类
782 | 收获机械 | 茎秆收集处理机械 | 秸秆粉碎还田机 | 1-1.5M秸秆粉碎还田机 | 潍坊千力机械有限公司 | 秸秆粉碎还田机 | 1JH-130 | 工作状态外形尺寸:1240MM×1550MM×700MM；工作幅宽:1300MM；刀轴总成传动方式；侧边皮带传动；刀轴总成刀片型式:弯刀+直刀；刀轴总成总安装刀数:54个；配套动力范围:29.4~55.8KW；配套动力输出轴转速:720R/MIN；与配套拖拉机联接方式:三点悬挂 | 900 | 900 | 通用类
783 | 收获机械 | 茎秆收集处理机械 | 秸秆粉碎还田机 | 1-1.5M秸秆粉碎还田机 | 潍坊顺民农机有限公司 | 秸秆粉碎还田机 | 1JHY-130 | 1.工作状态外形尺寸(长×宽×高):1030MM×1520MM×750MM2.工作幅宽:1300MM3.传动方式:侧边皮带传动4.刀片形式:弯刀+直刀5.总安装刀数:54个6.与配套拖拉机连接方式:三点悬挂 | 900 | 900 | 通用类
784 | 收获机械 | 茎秆收集处理机械 | 秸秆粉碎还田机 | 1-1.5M秸秆粉碎还田机 | 潍坊顺民农机有限公司 | 秸秆粉碎还田机 | 1JHY-120 | 工作状态外形尺寸(长×宽×高)/1030MM×1440MM×750MM工作幅宽MM1200刀轴总成传动方式/侧边皮带传动刀轴总成刀片型式/甩刀刀轴总成总安装刀数个48配套动力范围KW22.0~36.8配套动力输出轴转速R/MIN540/720与配套拖拉机联接方式/三点悬挂 | 900 | 900 | 通用类
785 | 收获机械 | 茎秆收集处理机械 | 秸秆粉碎还田机 | 1-1.5M秸秆粉碎还田机 | 潍坊顺民农机有限公司 | 秸秆粉碎还田机 | 1JHY-140 | 工作状态外形尺寸(长×宽×高)/1030MM×1625MM×750MM工作幅宽MM1400刀轴总成传动方式/侧边皮带传动刀轴总成刀片型式/弯刀+直刀刀轴总成总安装刀数个60配套动力范围KW29.4~51.5配套动力输出轴转速R/MIN540/720与配套拖拉机联接方式/三点悬挂 | 900 | 900 | 通用类
786 | 收获机械 | 茎秆收集处理机械 | 秸秆粉碎还田机 | 1.5-2M秸秆粉碎还田机 | 安徽宏翔农业机械有限公司 | 秸秆粉碎还田机 | 1JHY-180 | 外形尺寸:1300×2090×980MM；工作幅宽:180CM | 1900 | 1900 | 通用类
787 | 收获机械 | 茎秆收集处理机械 | 秸秆粉碎还田机 | 1.5-2M秸秆粉碎还田机 | 河北江蓝农业机械有限公司 | 秸秆粉碎还田机 | 1JH-180 | 配套动力范围(KW):51.4~88.2；配套动力输出轴转速(R/MIN):540、720；与配套拖拉机联接方式:三点悬挂式；工作状态外形尺寸(长×宽×高)MM:1300×2100×1100；工作幅宽(CM):180；刀轴总成设计转速(R/MIN):1800~2000；刀轴总成最大回转半径(MM):250；刀轴总成刀片型式:甩刀；刀轴总成总安装刀数(把):114(弯刀76；直刀38). | 1900 | 1900 | 通用类
788 | 收获机械 | 茎秆收集处理机械 | 秸秆粉碎还田机 | 1.5-2M秸秆粉碎还田机 | 河北江蓝农业机械有限公司 | 秸秆粉碎还田机 | 1JH-172 | 配套动力范围(KW):51.4-81；配套动力输出轴转速(R/MIN):540、720；与配套拖拉机联接方式:三点悬挂式；工作状态外形尺寸(长×宽×高)MM:1300×1970×1100；工作幅宽(CM):172；刀轴总成设计转速(R/MIN):1800~2000；刀轴总成最大回转半径(MM):250；刀轴总成刀片型式:甩刀；刀轴总成总安装刀数(把):108(弯刀72；直刀36). | 1900 | 1900 | 通用类
789 | 收获机械 | 茎秆收集处理机械 | 秸秆粉碎还田机 | 1.5-2M秸秆粉碎还田机 | 河北江蓝农业机械有限公司 | 秸秆粉碎还田机 | 1JH-165 | 配套动力范围(KW):36.8-58.8；配套动力输出轴转速(R/MIN):540、720；与配套拖拉机联接方式:三点悬挂式；工作状态外形尺寸(长×宽×高)MM:1300×1900×1100；工作幅宽(CM):165；刀轴总成设计转速(R/MIN):1800~2000；刀轴总成最大回转半径(MM):250；刀轴总成刀片型式:甩刀；刀轴总成总安装刀数(把):96(弯刀64；直刀32). | 1900 | 1900 | 通用类
790 | 收获机械 | 茎秆收集处理机械 | 秸秆粉碎还田机 | 1.5-2M秸秆粉碎还田机 | 河北江蓝农业机械有限公司 | 秸秆粉碎还田机 | 1JH-150 | 配套动力范围(KW):36.8-58.8；配套动力输出轴转速(R/MIN):540、720；与配套拖拉机联接方式:三点悬挂式；工作状态外形尺寸(长×宽×高)MM:1300×1800×1100；工作幅宽(CM):150；刀轴总成设计转速(R/MIN):1800~2000；刀轴总成最大回转半径(MM):250；刀轴总成刀片型式:甩刀；刀轴总成总安装刀数(把):90(弯刀60；直刀30). | 1900 | 1900 | 通用类
791 | 收获机械 | 茎秆收集处理机械 | 秸秆粉碎还田机 | 1.5-2M秸秆粉碎还田机 | 河北通田机械有限公司 | 秸秆切碎还田机 | 1JHY-165 | 结构型式:侧边皮带传动,外形尺寸(长×宽×高):1300×1900×1100MM,结构质量:485KG,工作幅宽:1650MM,还田刀型式:甩刀式. | 1900 | 1900 | 通用类
792 | 收获机械 | 茎秆收集处理机械 | 秸秆粉碎还田机 | 1.5-2M秸秆粉碎还田机 | 河北通田机械有限公司 | 秸秆切碎还田机 | 1JHY-180 | 结构型式:侧边皮带传动,工作幅宽:1800MM,最终传动方式:侧边皮带传动,还田刀型式:甩刀式 | 1900 | 1900 | 通用类
793 | 收获机械 | 茎秆收集处理机械 | 秸秆粉碎还田机 | 1.5-2M秸秆粉碎还田机 | 河北通田机械有限公司 | 秸秆切碎还田机 | 1JHY-150 | 与配套拖拉机联接方式:悬挂式,工作状态外形尺寸(长×宽×高):1300×1750×1100MM,传动方式:侧边皮带传动,工作幅宽:150CM,刀片型式:甩刀 | 1900 | 1900 | 通用类
794 | 收获机械 | 茎秆收集处理机械 | 秸秆粉碎还田机 | 1.5-2M秸秆粉碎还田机 | 河北运田农业机械制造有限公司 | 秸秆切碎还田机 | 1JH-150 | 结构形式:侧边皮带传动,配套动力:35-50KW,工作状态外形尺寸(长×宽×高)MM:1330×1760×1020结构质量:445KG,工作幅宽:1.5M | 1900 | 1900 | 通用类
795 | 收获机械 | 茎秆收集处理机械 | 秸秆粉碎还田机 | 1.5-2M秸秆粉碎还田机 | 河北运田农业机械制造有限公司 | 秸秆切碎还田机 | 1JH-165 | 结构形式:侧边皮带传动,配套动力:45-55KW,工作状态外形尺寸(长×宽×高)MM:1330×1910×1020；结构质量:480KG,工作幅宽:1.65M | 1900 | 1900 | 通用类
796 | 收获机械 | 茎秆收集处理机械 | 秸秆粉碎还田机 | 1.5-2M秸秆粉碎还田机 | 河北运田农业机械制造有限公司 | 秸秆切碎还田机 | 1JH-180 | 结构形式:侧边皮带传动,配套动力:55-65KW,工作状态外形尺寸(长×宽×高)MM:1330×2060×1020,结构质量:490KG,工作幅宽:1.8M | 1900 | 1900 | 通用类
797 | 收获机械 | 茎秆收集处理机械 | 秸秆粉碎还田机 | 1.5-2M秸秆粉碎还田机 | 石家庄农业机械股份有限公司 | 秸秆粉碎还田机 | 1JH-150 | 工作幅宽:1500MM | 1900 | 1900 | 通用类
798 | 收获机械 | 茎秆收集处理机械 | 秸秆粉碎还田机 | 1.5-2M秸秆粉碎还田机 | 石家庄农业机械股份有限公司 | 秸秆粉碎还田机 | 1JH-165 | 工作幅宽:1650MM | 1900 | 1900 | 通用类
799 | 收获机械 | 茎秆收集处理机械 | 秸秆粉碎还田机 | 1.5-2M秸秆粉碎还田机 | 石家庄农业机械股份有限公司 | 秸秆粉碎还田机 | 1JH-185 | 工作幅宽:1850MM | 1900 | 1900 | 通用类
800 | 收获机械 | 茎秆收集处理机械 | 秸秆粉碎还田机 | 1.5-2M秸秆粉碎还田机 | 潍坊千力机械有限公司 | 秸秆粉碎还田机 | 1JH-180 | 1480MM×2100MM×870MM；工作幅宽:1800MM；刀轴总成传动方式:侧边皮带传动；刀轴总成刀片型式:弯刀+直刀；刀轴总成总安装刀数:84个；配套动力范围:55.8~88.2KW；与配套拖拉机联接方式:三点悬挂 | 1900 | 1900 | 通用类
801 | 收获机械 | 茎秆收集处理机械 | 秸秆粉碎还田机 | 1.5-2M秸秆粉碎还田机 | 潍坊千力机械有限公司 | 秸秆粉碎还田机 | 1JH-150 | 工作状态外形尺寸:1310MM×1770MM×860MM；工作幅宽:1500MM；刀轴总成传动方式:侧边皮带传动；刀轴总成刀片型式:弯刀+直刀；刀轴总成总安装刀数:60个；配套动力范围:44.1~88.2KW；配套动力输出轴转速:720R/MIN；与配套拖拉机联接方式:三点悬挂 | 1900 | 1900 | 通用类
802 | 收获机械 | 茎秆收集处理机械 | 秸秆粉碎还田机 | 1.5-2M秸秆粉碎还田机 | 潍坊顺民农机有限公司 | 秸秆粉碎还田机 | 1JHY-160 | 工作状态外形尺寸(长×宽×高)/1350MM×1970MM×975MM工作幅宽MM1680刀轴总成传动方式/侧边皮带传动刀轴总成刀片型式/弯刀+直刀刀轴总成总安装刀数个66配套动力范围KW51.5~88.2配套动力输出轴转速R/MIN540/720与配套拖拉机联接方式/三点悬挂 | 1900 | 1900 | 通用类
803 | 收获机械 | 茎秆收集处理机械 | 秸秆粉碎还田机 | 1.5-2M秸秆粉碎还田机 | 潍坊顺民农机有限公司 | 秸秆粉碎还田机 | 1JHY-200 | 型号名称/1JHY-200型秸秆粉碎还田机工作状态外形尺寸(长×宽×高)/1360MM×2300MM×960MM工作幅宽MM2000刀轴总成传动方式/侧边皮带传动刀轴总成刀片型式/弯刀+直刀刀轴总成总安装刀数个78配套动力范围KW66.2~102.9配套动力输出轴转速R/MIN540/720与配套拖拉机联接方式/三点悬挂 | 1900 | 1900 | 通用类
804 | 收获机械 | 茎秆收集处理机械 | 秸秆粉碎还田机 | 1.5-2M秸秆粉碎还田机 | 潍坊顺民农机有限公司 | 秸秆粉碎还田机 | 1JHY-180 | 工作幅宽MM1830刀轴总成传动方式/侧边皮带传动刀轴总成刀片型式/弯刀+直刀刀轴总成总安装刀数个72配套动力范围KW55.8~88.2配套动力输出轴转速R/MIN540/720与配套拖拉机联接方式/三点悬挂 | 1900 | 1900 | 通用类
805 | 收获机械 | 茎秆收集处理机械 | 秸秆粉碎还田机 | 1.5-2M秸秆粉碎还田机 | 正阳县豫丰机械有限公司 | 秸秆切碎还田机 | 4JQ-180 | 作业幅宽:1.8M | 1900 | 1900 | 通用类
806 | 收获机械 | 茎秆收集处理机械 | 秸秆粉碎还田机 | 2M及以上秸秆粉碎还田机 | 安徽宏翔农业机械有限公司 | 秸秆粉碎还田机 | 1JHY-230 | 工作状态外形尺寸:1300×2550×980MM；工作幅宽:230CM | 2200 | 2200 | 通用类
807 | 收获机械 | 茎秆收集处理机械 | 秸秆粉碎还田机 | 2M及以上秸秆粉碎还田机 | 常州汉森机械有限公司 | 秸秆粉碎还田机 | 1JH-200 | 工作幅宽:200CM,粉碎轴转速:2400RPM,整机质量:584KG. | 2200 | 2200 | 通用类
808 | 收获机械 | 茎秆收集处理机械 | 秸秆粉碎还田机 | 2M及以上秸秆粉碎还田机 | 常州汉森机械有限公司 | 秸秆粉碎还田机 | 1JH-220 | 工作幅宽:220CM,粉碎轴转速:2400RPM,整机质量:615KG. | 2200 | 2200 | 通用类
809 | 收获机械 | 茎秆收集处理机械 | 秸秆粉碎还田机 | 2M及以上秸秆粉碎还田机 | 河北春耕机械制造有限公司 | 秸秆粉碎还田机 | 1JH-220 | 三点悬挂,侧边皮带传动,配套动力(KW):80.9-99.2,外形尺寸(长*宽*高)MM:1250*2415*1100,结构质量:705KG,工作幅宽:2.20M,总安装刀数:138把 | 2200 | 2200 | 通用类
810 | 收获机械 | 茎秆收集处理机械 | 秸秆粉碎还田机 | 2M及以上秸秆粉碎还田机 | 河北江蓝农业机械有限公司 | 秸秆粉碎还田机 | 1JH-200 | 配套动力范围(KW):58.8-88.2；配套动力输出轴转速(R/MIN):540、720；与配套拖拉机联接方式:三点悬挂式；工作状态外形尺寸(长×宽×高)MM:1300×2300×1100；工作幅宽(CM):200；刀轴总成设计转速(R/MIN):1800~2000；刀轴总成最大回转半径(MM):250；刀轴总成刀片型式:甩刀；刀轴总成总安装刀数(把):120(弯刀80；直刀40). | 2200 | 2200 | 通用类
811 | 收获机械 | 茎秆收集处理机械 | 秸秆粉碎还田机 | 2M及以上秸秆粉碎还田机 | 河北通田机械有限公司 | 秸秆切碎还田机 | 1JHY-300 | 与配套拖拉机联接方式:悬挂式,工作状态外形尺寸(长X宽X高):1430×3420×1160MM,刀轴总成传动方式:双侧皮带传动,工作幅宽300CM | 2200 | 2200 | 通用类
812 | 收获机械 | 茎秆收集处理机械 | 秸秆粉碎还田机 | 2M及以上秸秆粉碎还田机 | 河北通田机械有限公司 | 秸秆切碎还田机 | 1JHY-330 | 结构型式:双侧边皮带传动,外形尺寸(长×宽×高):1400×3730×1170MM,结构质量:1100KG,工作幅宽:3300MM,还田刀型式:甩刀式 | 2200 | 2200 | 通用类
813 | 收获机械 | 茎秆收集处理机械 | 秸秆粉碎还田机 | 2M及以上秸秆粉碎还田机 | 河北通田机械有限公司 | 秸秆切碎还田机 | 1JHY-360 | 外形尺寸(长×宽×高):1420×4030×1170MM,结构质量:1200KG,工作幅宽:3600MM,最终传动方式:双侧边皮带传动,还田刀型式:甩刀式 | 2200 | 2200 | 通用类
814 | 收获机械 | 茎秆收集处理机械 | 秸秆粉碎还田机 | 2M及以上秸秆粉碎还田机 | 河北通田机械有限公司 | 秸秆切碎还田机 | 1JHY-200 | 配套拖拉机标定功率:66~70KW；外形尺寸(长×宽×高):1300×2250×1100MM；结构质量:550KG；幅宽:200CM；结构型式:侧边皮带传动 | 2200 | 2200 | 通用类
815 | 收获机械 | 茎秆收集处理机械 | 秸秆粉碎还田机 | 2M及以上秸秆粉碎还田机 | 河北通田机械有限公司 | 秸秆切碎还田机 | 1JHY-250 | 幅宽:250CM；结构型式:双边皮带传动；配套拖拉机标定功率:90~95KW；外形尺寸(长×宽×高):1300×2750×1100MM；结构质量:680KG | 2200 | 2200 | 通用类
816 | 收获机械 | 茎秆收集处理机械 | 秸秆粉碎还田机 | 2M及以上秸秆粉碎还田机 | 河北运田农业机械制造有限公司 | 秸秆切碎还田机 | 1JH-200 | 结构形式:侧边皮带传动,配套动力:65-75KW,工作状态外形尺寸(长×宽×高)MM:1330×2260×1020；结构质量:530KG,工作幅宽:2.0M | 2200 | 2200 | 通用类
817 | 收获机械 | 茎秆收集处理机械 | 秸秆粉碎还田机 | 2M及以上秸秆粉碎还田机 | 河北运田农业机械制造有限公司 | 秸秆切碎还田机 | 1JH-220 | 结构形式:侧边皮带传动,配套动力:73.5-88.2KW,工作状态外形尺寸(长×宽×高)MM:1250×2460×1000；结构质量:620KG,工作幅宽:2.2M | 2200 | 2200 | 通用类
818 | 收获机械 | 茎秆收集处理机械 | 秸秆粉碎还田机 | 2M及以上秸秆粉碎还田机 | 河北运田农业机械制造有限公司 | 秸秆切碎还田机 | 1JH-260 | 结构形式:侧边皮带传动,配套动力:73.5-88.2KW,工作状态外形尺寸(长×宽×高)MM:1430×2880×1120,结构质量:730KG,工作幅宽:2.6M | 2200 | 2200 | 通用类
819 | 收获机械 | 茎秆收集处理机械 | 秸秆粉碎还田机 | 2M及以上秸秆粉碎还田机 | 河北运田农业机械制造有限公司 | 秸秆切碎还田机 | 1JH-360 | 结构形式:双侧边皮带传动,配套动力:88.2-110.3KW,工作状态外形尺寸(长×宽×高)MM:1640×4040×1200,结构质量:1420KG,工作幅宽:3.6M | 2200 | 2200 | 通用类
820 | 收获机械 | 茎秆收集处理机械 | 秸秆粉碎还田机 | 2M及以上秸秆粉碎还田机 | 江苏清淮机械有限公司 | 秸秆粉碎还田机 | 1JH-230 | 配套动力(KW):88.2-102.9.工作幅宽(M):2.3.结构型式:悬挂.外形尺寸(长×宽×高)(MM):1325×2560×1040.配套动力输出轴转速(R/MIN):720,传动方式:侧边皮带传动,总安装刀数:96(32组X3),刀片型式:甩刀 | 2200 | 2200 | 通用类
821 | 收获机械 | 茎秆收集处理机械 | 秸秆粉碎还田机 | 2M及以上秸秆粉碎还田机 | 江苏清淮机械有限公司 | 秸秆粉碎还田机 | 1JH-250 | 配套动力(KW):95.6-110.3.工作幅宽(M):2.5.结构型式:悬挂.外形尺寸(长×宽×高)(MM):1275×2750×1045.配套动力输出轴转速(R/MIN):720,传动方式:侧边皮带传动,总安装刀数:102(34组X3),刀片型式:甩刀 | 2200 | 2200 | 通用类
822 | 收获机械 | 茎秆收集处理机械 | 秸秆粉碎还田机 | 2M及以上秸秆粉碎还田机 | 石家庄农业机械股份有限公司 | 秸秆粉碎还田机 | 1JH-200 | 工作幅宽:2000MM | 2200 | 2200 | 通用类
823 | 收获机械 | 茎秆收集处理机械 | 秸秆粉碎还田机 | 2M及以上秸秆粉碎还田机 | 石家庄农业机械股份有限公司 | 秸秆粉碎还田机 | 1JH-220 | 工作幅宽:220CM | 2200 | 2200 | 通用类
824 | 收获机械 | 茎秆收集处理机械 | 秸秆粉碎还田机 | 2M及以上秸秆粉碎还田机 | 石家庄农业机械股份有限公司 | 秸秆粉碎还田机 | 1JH-250 | 工作幅宽:250CM | 2200 | 2200 | 通用类
825 | 收获机械 | 茎秆收集处理机械 | 秸秆粉碎还田机 | 2M及以上秸秆粉碎还田机 | 石家庄农业机械股份有限公司 | 秸秆粉碎还田机 | 1JH-300 | 工作幅宽:3000MM | 2200 | 2200 | 通用类
826 | 收获机械 | 茎秆收集处理机械 | 秸秆粉碎还田机 | 2M及以上秸秆粉碎还田机 | 石家庄农业机械股份有限公司 | 秸秆粉碎还田机 | 1JH-350 | 工作幅宽:3500MM | 2200 | 2200 | 通用类
827 | 收获机械 | 茎秆收集处理机械 | 秸秆粉碎还田机 | 2M及以上秸秆粉碎还田机 | 石家庄农业机械股份有限公司 | 秸秆粉碎还田机 | 1JH-440 | 工作幅宽:4400MM | 2200 | 2200 | 通用类
828 | 收获机械 | 根茎作物收获机械 | 薯类收获机 | 1-1.5M分段式薯类收获机 | 河南金土地农业装备有限公司 | 马铃薯收获机(原：根茎收获机) | 4U-1100(原:4GJS-1100H) | 分段收获；作业幅宽:1.1M | 2000 | 0 | 非通用类
829 | 收获机械 | 根茎作物收获机械 | 薯类收获机 | 1-1.5M分段式薯类收获机 | 河南金土地农业装备有限公司 | 马铃薯收获机(原：根茎收获机) | 4U-1050(原:4GJS-1050H) | 分段收获；作业幅宽:1.05M | 2000 | 0 | 非通用类
830 | 收获机械 | 根茎作物收获机械 | 薯类收获机 | 1-1.5M分段式薯类收获机 | 潍坊大众机械有限公司 | 马铃薯收获机 | 4U-1200 | 工作幅宽1200MM；外形尺寸(长×宽×高)2080×1580×1130MM；结构质量380KG；结构型式:悬挂式；配套动力≥25.7KW轮式拖拉机；清选分离装置型式:振动栅格网链式；最大挖掘深度200MM；挖掘铲型式:平铲式；运输间隙≥300MM；作业小时生产率≥0.20HM2/H | 2000 | 0 | 非通用类
831 | 收获机械 | 根茎作物收获机械 | 薯类收获机 | 1.5M及以上分段式薯类收获机 | 河南金土地农业装备有限公司 | 马铃薯收获机(原：根茎收获机) | 4U-1800(原:4GJS-1800H) | 分段收获；作业幅宽:1.8M | 3200 | 0 | 非通用类
832 | 收获后处理机械 | 干燥机械 | 谷物烘干机 | 处理量100T/D及以上连续式谷物烘干机 | 河南中农福安农业装备有限公司 | 连续式粮食干燥机 | 5HNL-500 | 结构型式:连续式处理量(T/D):500干燥机机体外形尺寸(MM):6400*3500*25500干燥方式:间接加热冷却段高度(MM):3792 | 108000 | 0 | 通用类
833 | 收获后处理机械 | 干燥机械 | 谷物烘干机 | 处理量100T/D及以上连续式谷物烘干机 | 河南中农福安农业装备有限公司 | 谷物烘干机 | 5HT-25 | 结构型式:连续、塔式处理量(KG/H):25000整机质量(KG):双塔90000外形尺寸(MM):双塔13000*3500*26600电机总功率(KW):360 | 108000 | 0 | 通用类
834 | 收获后处理机械 | 干燥机械 | 谷物烘干机 | 处理量100T/D及以上连续式谷物烘干机 | 衡水宝鼎化工设备有限公司 | 连续式粮食烘干机 | 5HSH-100 | 处理量100T/D；连续式 | 108000 | 0 | 通用类
835 | 收获后处理机械 | 干燥机械 | 谷物烘干机 | 处理量100T/D及以上连续式谷物烘干机 | 衡水宝鼎化工设备有限公司 | 连续式粮食烘干机 | 5HSH-200 | 处理量200T/D；连续式 | 108000 | 0 | 通用类
836 | 收获后处理机械 | 干燥机械 | 谷物烘干机 | 处理量100T/D及以上连续式谷物烘干机 | 滑县豫都机械有限公司 | 谷物干燥机 | 5HTF-120 | 处理量:120T/D；连续式 | 108000 | 0 | 通用类
837 | 收获后处理机械 | 干燥机械 | 谷物烘干机 | 处理量100T/D及以上连续式谷物烘干机 | 佳木斯新世农业机械有限公司 | 谷物干燥机 | 5HH-25 | 处理量600T/D；连续式 | 108000 | 0 | 通用类
838 | 收获后处理机械 | 干燥机械 | 谷物烘干机 | 处理量100T/D及以上连续式谷物烘干机 | 佳木斯新世农业机械有限公司 | 谷物干燥机 | 5HH-15 | 处理量360T/D；连续式 | 108000 | 0 | 通用类
839 | 收获后处理机械 | 干燥机械 | 谷物烘干机 | 处理量100T/D及以上连续式谷物烘干机 | 南阳奥科耒科技有限公司 | 连续式粮食烘干机 | 5H-100 | 结构型式:连续式；干燥方式:直接加热；外形尺寸(长×宽×高)(MM):2400×2400×10850；处理量(T/D):100；缓苏段数量/每段高度(MM):5/300；干燥段数量/每段高度(个/MM):5/800；干燥机净容积(M3):41；冷却段高度(MM):1880；热风机功率(KW):22；冷却风机功率(KW):5.5；排粮电机功率(KW):0.75 | 108000 | 0 | 通用类
840 | 收获后处理机械 | 干燥机械 | 谷物烘干机 | 处理量100T/D及以上连续式谷物烘干机 | 山东天鹅棉业机械股份有限公司 | 连续式粮食干燥机 | 5HSN-200H | 处理量:200T/D；连续式 | 108000 | 0 | 通用类
841 | 收获后处理机械 | 干燥机械 | 谷物烘干机 | 处理量100T/D及以上连续式谷物烘干机 | 苏州捷赛机械股份有限公司 | 连续式粮食烘干机 | R404 | 日处理量(连续式):400T/D；整机质量:22927KG；外形尺寸(长×宽×高):8500×5600×18600(MM)；电机总功率:58.5KW；选配热源:天然气燃烧器、蒸汽、生物质燃烧炉 | 108000 | 0 | 通用类
842 | 收获后处理机械 | 干燥机械 | 谷物烘干机 | 处理量100T/D及以上连续式谷物烘干机 | 铁岭市裕峰粮食干燥设备有限公司 | 粮食烘干机 | 5HSHN-150 | 处理方式:连续式；连续式处理量(T/D):150 | 108000 | 0 | 通用类
843 | 收获后处理机械 | 干燥机械 | 谷物烘干机 | 处理量100T/D及以上连续式谷物烘干机 | 铁岭市裕峰粮食干燥设备有限公司 | 粮食烘干机 | 5HSHN-100 | 处理方式:连续式；连续式处理量(T/D):100 | 108000 | 0 | 通用类
844 | 收获后处理机械 | 干燥机械 | 谷物烘干机 | 处理量100T/D及以上连续式谷物烘干机 | 新乡市农丰机械有限公司 | 连续式谷物干燥机 | 5HLX-100 | 处理量:100T/D；连续式 | 108000 | 0 | 通用类
845 | 收获后处理机械 | 干燥机械 | 谷物烘干机 | 处理量100T/D及以上连续式谷物烘干机 | 新乡市农丰机械有限公司 | 连续式谷物干燥机 | 5HLX-200 | 处理量:200T/D；连续式 | 108000 | 0 | 通用类
846 | 收获后处理机械 | 干燥机械 | 谷物烘干机 | 处理量50-100T/D连续式谷物烘干机 | 安徽省久阳农业机械有限公司 | 连续式粮食干燥机 | 5HHG-60 | 结构型式:固定式日处理量:60T/D处理方式:连续式加热方式:间接加热 | 35100 | 0 | 通用类
847 | 收获后处理机械 | 干燥机械 | 谷物烘干机 | 处理量50-100T/D连续式谷物烘干机 | 铁岭市裕峰粮食干燥设备有限公司 | 粮食烘干机 | 5HSHN-50 | 处理量:50T/D；结构型式:连续式；外型尺寸:2400×2500×12650MM；干燥机净容积:36M3；热风机型号1:Y4-73-9D:电机功率:22KW；冷却风机:G4-72-6C,电机功率:7.5KW；热风炉型号:GJL-1.5T,热风炉热功率:3.76×106KJ/H；引烟风机:Y5-47-6C:电机功率:15KW；热风炉燃料种类:煤；鼓风机功率:2.2KW；排粮电机功率:1.5KW； | 35100 | 0 | 通用类
848 | 收获后处理机械 | 干燥机械 | 谷物烘干机 | 处理量50T/D以下连续式谷物烘干机 | 河南中农福安农业装备有限公司 | 谷物烘干机 | 5HY-0.2 | 结构型式:连续式处理量(T/H):0.2整机质量(KG):12000外形尺寸(MM):10000*2200*3000电机总功率(KW):16 | 10000 | 0 | 通用类
849 | 收获后处理机械 | 干燥机械 | 谷物烘干机 | 处理量50T/D以下连续式谷物烘干机 | 滑县星火机械设备有限公司 | 连续式谷物干燥机 | 5HLX-26 | 处理量:26T/D；连续式 | 10000 | 0 | 通用类
850 | 收获后处理机械 | 干燥机械 | 谷物烘干机 | 处理量50T/D以下连续式谷物烘干机 | 新野行发机械有限公司 | 连续式粮食干燥机 | 5H-30 | 结构型式:连续式；干燥方式:直接加热；外形尺寸(长×宽×高)(MM):10000×1010×2330；处理量(T/D):30；缓苏段数量/每段高度(个/MM):3/160；干燥段数量/每段高度(个/MM):3/320；干燥机净容积(M3):2.7；热风机功率(KW):1.1；整机质量(KG):680 | 10000 | 0 | 通用类
851 | 收获后处理机械 | 干燥机械 | 谷物烘干机 | 批处理量10-20T循环式谷物烘干机 | 安徽长星农业机械装备有限公司 | 批式循环谷物干燥机 | 5HCX-15 | 结构形式:固定式；外形尺寸(长×宽×高):3910MM×2065MM×10935MM；处理量:≥800KG/H；处理方式:批式循环；循环批处理量:15T；塔体外形尺寸(长×宽×高):2060MM×1850MM×9935MM；电机总功率:9.4KW；安全装置:温控装置、故障报警装置、满粮报警装置、电器过载保护装置、漏电保护装置；整机质量:2600KG | 25000 | 20000 | 通用类
852 | 收获后处理机械 | 干燥机械 | 谷物烘干机 | 批处理量10-20T循环式谷物烘干机 | 安徽长星农业机械装备有限公司 | 批式循环谷物干燥机 | 5HCX-15A | 结构型式:循环式；干燥方式:间接加热；干燥机机体外形尺寸(长×宽×高):1850MM×2260MM×8433MM；批处理量:15T；干燥速率:0.4-1.0%/H；装机容量:27.16M3；热风机功率:5.5KW；排粮电机功率:0.2KW；提升机电机功率:2.2KW；提升机生产率:15T/H；安全装置:温控装置、故障报警装置、满粮报警装置、电器过载保护装置、漏电保护装置 | 25000 | 20000 | 通用类
853 | 收获后处理机械 | 干燥机械 | 谷物烘干机 | 批处理量10-20T循环式谷物烘干机 | 安徽省久阳农业机械有限公司 | 批式循环谷物干燥 | 5HXG-15 | 结构型式:固定式循环批处理量:15T处理方式:批式循环加热方式:间接加热 | 25000 | 20000 | 通用类
854 | 收获后处理机械 | 干燥机械 | 谷物烘干机 | 批处理量10-20T循环式谷物烘干机 | 安徽省久阳农业机械有限公司 | 批式循环谷物干燥机 | 5HXG-15F | 结构型式:固定式循环批处理量:15T处理方式:批式循环加热方式:间接加热 | 25000 | 20000 | 通用类
855 | 收获后处理机械 | 干燥机械 | 谷物烘干机 | 批处理量10-20T循环式谷物烘干机 | 安徽唯嵩光电科技有限公司 | 批式循环谷物干燥机 | 5H-15 | 结构型式:循环式；干燥方式:间接加热；干燥机机体外形尺寸(长*宽*高):2521*2451*9124；批次处理量(T):15；干燥段数量/每段高度(个/MM):1/2150；缓苏段高度(个/MM):1/4650；热风温度范围(℃):40~100；热风机数量:1；热风机型号:ERZ-S710单吸；热风电机功率:5.625KW；排粮电机功率:0.37KW；安全装置:粮位观察孔、满粮报警、热继电器、异常 | 25000 | 20000 | 通用类
856 | 收获后处理机械 | 干燥机械 | 谷物烘干机 | 批处理量10-20T循环式谷物烘干机 | 河北皓凯农业机械有限公司 | 气吸循环式粮食干燥机 | 5HQX-10 | 批处理量10-20T循环式谷物干燥机,检测报告批次处理量:10.37T | 25000 | 20000 | 通用类
857 | 收获后处理机械 | 干燥机械 | 谷物烘干机 | 批处理量10-20T循环式谷物烘干机 | 河南省祥盛农业装备制造有限责任公司 | 批式循环谷物干燥机 | 5HM-15 | 批处理量:15T；循环式 | 25000 | 20000 | 通用类
858 | 收获后处理机械 | 干燥机械 | 谷物烘干机 | 批处理量10-20T循环式谷物烘干机 | 河南中农福安农业装备有限公司 | 批式循环谷物干燥机 | 5HNX-15 | 结构型式:循环式批处理量(T):15干燥方式:间接加热干燥段数量/每段高度(个/MM):1/3780缓苏段数量/每段高度(个/MM):1/3150 | 25000 | 20000 | 通用类
859 | 收获后处理机械 | 干燥机械 | 谷物烘干机 | 批处理量10-20T循环式谷物烘干机 | 河南中农福安农业装备有限公司 | 谷物烘干机 | 5HY-1.9 | 结构型式:批式循环批处理量(T/批):15整机质量(KG):10000外形尺寸(MM):2500*2200*8600安全装置:控制保险丝、料位开关、异常报警开关 | 25000 | 20000 | 通用类
860 | 收获后处理机械 | 干燥机械 | 谷物烘干机 | 批处理量10-20T循环式谷物烘干机 | 河南中农福安农业装备有限公司 | 谷物烘干机 | 5HY-0.6 | 结构型式:批式、厢式批处理量(T/批):11整机质量(KG):7000外形尺寸(MM):10000*1920*1260电机总功率(KW):5.5 | 25000 | 20000 | 通用类
861 | 收获后处理机械 | 干燥机械 | 谷物烘干机 | 批处理量10-20T循环式谷物烘干机 | 湖北佳粮机械股份有限公司 | 批式循环谷物干燥机 | 5HDX-12 | 1.型号:5HDX-12；2.结构型式:循环式；3.干燥方式:间接加热；4.外形尺寸(MM):3800*2740*9630；5.干燥段数量/高度:1/1220(个/MM)；6.缓苏段高度:10/610(个/MM；7.热风炉功率(KW):2.2/3.0；8.排粮功率(KW):0.2；9.热风炉/燃烧器等功率(KW):2.2/1.3；10.提升机功率(KW):1.5；11.批次处理量(T):12.5. | 25000 | 20000 | 通用类
862 | 收获后处理机械 | 干燥机械 | 谷物烘干机 | 批处理量10-20T循环式谷物烘干机 | 湖北名泰农机有限公司 | 循环式谷物干燥机 | 5HX-13 | 循环式；批次处理量:13T | 25000 | 20000 | 通用类
863 | 收获后处理机械 | 干燥机械 | 谷物烘干机 | 批处理量10-20T循环式谷物烘干机 | 湖北洋丰科阳节能设备有限公司 | 批次循环式谷物干燥机 | 5HKY-16 | 批次处理量:16T,批式循环 | 25000 | 20000 | 通用类
864 | 收获后处理机械 | 干燥机械 | 谷物烘干机 | 批处理量10-20T循环式谷物烘干机 | 宁波天海制冷设备有限公司 | 热泵型谷物干燥机 | 5HXRG-120B | 批处理量:12T；循环式 | 25000 | 20000 | 通用类
865 | 收获后处理机械 | 干燥机械 | 谷物烘干机 | 批处理量10-20T循环式谷物烘干机 | 宁波天海制冷设备有限公司 | 热泵型谷物干燥机 | 5HXRG-100B | 批处理量:10T；循环式 | 25000 | 20000 | 通用类
866 | 收获后处理机械 | 干燥机械 | 谷物烘干机 | 批处理量10-20T循环式谷物烘干机 | 宁波天海制冷设备有限公司 | 热泵型谷物干燥机 | 5HXRG-150B | 批处理量:15T；循环式 | 25000 | 20000 | 通用类
867 | 收获后处理机械 | 干燥机械 | 谷物烘干机 | 批处理量10-20T循环式谷物烘干机 | 三喜农机股份有限公司 | 循环式谷物干燥机 | 5HX-10 | 处理方式:循环式；循环式批处理量(T):10 | 25000 | 20000 | 通用类
868 | 收获后处理机械 | 干燥机械 | 谷物烘干机 | 批处理量10-20T循环式谷物烘干机 | 三喜农机股份有限公司 | 循环式谷物干燥机 | 5HX-12 | 处理方式:循环式；循环式批处理量(T):12 | 25000 | 20000 | 通用类
869 | 收获后处理机械 | 干燥机械 | 谷物烘干机 | 批处理量10-20T循环式谷物烘干机 | 三喜农机股份有限公司 | 循环式谷物干燥机 | 5HX-15 | 处理方式:循环式；循环式批处理量(T):15 | 25000 | 20000 | 通用类
870 | 收获后处理机械 | 干燥机械 | 谷物烘干机 | 批处理量10-20T循环式谷物烘干机 | 苏州捷赛机械股份有限公司 | 批式循环粮食干燥机 | BD15 | 配套功率(KW):7.8KW基本配置:干燥机机体外形尺寸(长×宽×高):4200×3300×9500(MM)；装机容量:30.5(M3)；热风温度范围:40~65℃；热风机电机功率:5.5KW；排粮电机功率:0.1KW；提升机电机功率:2.2KW分档参数:批次处理量:15T；结构型式:循环式 | 25000 | 20000 | 通用类
871 | 收获后处理机械 | 干燥机械 | 谷物烘干机 | 批处理量10-20T循环式谷物烘干机 | 无锡寿荣机械有限公司 | 谷物干燥机 | 5H-15A | 批处理量:15T,循环式谷物干燥机,干燥方式:间接加热,外形尺寸:2060×2400×10000(MM) | 25000 | 20000 | 通用类
872 | 收获后处理机械 | 干燥机械 | 谷物烘干机 | 批处理量10-20T循环式谷物烘干机 | 浙江柳林农业机械股份有限公司 | 批式循环谷物干燥机 | 5H-15A | 批处理量:15T；循环式 | 25000 | 20000 | 通用类
873 | 收获后处理机械 | 干燥机械 | 谷物烘干机 | 批处理量10-20T循环式谷物烘干机 | 浙江天洲制冷机电有限公司 | 热泵型谷物干燥机 | 5HXRG-12 | 批处理量:12T；循环式 | 25000 | 20000 | 通用类
874 | 收获后处理机械 | 干燥机械 | 谷物烘干机 | 批处理量10-20T循环式谷物烘干机 | 浙江天洲制冷机电有限公司 | 热泵型谷物干燥机 | 5HXRG-15 | 批处理量:15T；循环式 | 25000 | 20000 | 通用类
875 | 收获后处理机械 | 干燥机械 | 谷物烘干机 | 批处理量10-20T循环式谷物烘干机 | 佐竹机械（苏州）有限公司 | 循环式谷物干燥机 | 5HNSDR-DS12 | 循环式；批处理量:12T(水稻)、16T(小麦)；干燥机机体外形尺寸(长×宽×高):1900×2280×9630MM；干燥段数量/每段高度:1/2495个/MM；装机容量:23M3；缓苏段高度:5300MM；排粮电机功率:0.2KW；提升机生产率:20T/H；提升机电机功率:2.2KW | 25000 | 20000 | 通用类
876 | 收获后处理机械 | 干燥机械 | 谷物烘干机 | 批处理量20T及以上循环式谷物烘干机 | 安徽长星农业机械装备有限公司 | 批式循环谷物干燥机 | 5HCX-22 | 结构形式:固定式；外形尺寸(长×宽×高):4810MM×3110MM×12500MM；处理量:≥1100KG/H；处理方式:批式循环；循环批处理量:22T；塔体外形尺寸(长×宽×高):2798MM×2040MM×10210MM；电机总功率:13.8KW；安全装置:自动水分计、温控装置、故障报警装置、满粮报警装置、电器过载保护装置、漏电保护装置；整机质量:3200KG | 33000 | 27000 | 通用类
877 | 收获后处理机械 | 干燥机械 | 谷物烘干机 | 批处理量20T及以上循环式谷物烘干机 | 安徽长星农业机械装备有限公司 | 批式循环谷物干燥机 | 5HCX-32 | 结构型式:循环式；干燥方式:间接加热；干燥机机体外形尺寸(长×宽×高):3400MM×2260MM×11300MM；批处理量:32T；干燥速率:0.4-1.0%/H；装机容量:57.91M3；热风机功率:5.5×2KW；排粮电机功率:0.2×2KW；提升机电机功率:3.7KW；提升机生产率:32T/H；安全装置:温控装置、故障报警装置、满粮报警装置、电器过载保护装置、漏电保护装置 | 33000 | 27000 | 通用类
878 | 收获后处理机械 | 干燥机械 | 谷物烘干机 | 批处理量20T及以上循环式谷物烘干机 | 安徽都灵精密机械有限公司 | 批式循环谷物干燥机 | 5HDL-24 | 批处理量(T):24；批式循环式；电机总功率(KW):17.22；结构形式:循环式；外形尺寸(长*宽*高):4814*5252*10870MM | 33000 | 27000 | 通用类
879 | 收获后处理机械 | 干燥机械 | 谷物烘干机 | 批处理量20T及以上循环式谷物烘干机 | 安徽金明机械科技有限公司 | 谷物干燥机 | 5H-22B | 批次处理量:22.0T；结构型式:循环式 | 33000 | 27000 | 通用类
880 | 收获后处理机械 | 干燥机械 | 谷物烘干机 | 批处理量20T及以上循环式谷物烘干机 | 安徽金明机械科技有限公司 | 谷物干燥机 | 5H-30A | 批次处理量:30.0T；结构型式:循环式 | 33000 | 27000 | 通用类
881 | 收获后处理机械 | 干燥机械 | 谷物烘干机 | 批处理量20T及以上循环式谷物烘干机 | 安徽省久阳农业机械有限公司 | 批式循环谷物干燥 | 5HXG-20 | 结构型式:固定式循环批处理量:20T处理方式:批式循环加热方式:间接加热 | 33000 | 27000 | 通用类
882 | 收获后处理机械 | 干燥机械 | 谷物烘干机 | 批处理量20T及以上循环式谷物烘干机 | 安徽省久阳农业机械有限公司 | 批式循环谷物干燥机 | 5HXG-30 | 结构型式:固定式循环批处理量:30T处理方式:批式循环加热方式:间接加热 | 33000 | 27000 | 通用类
883 | 收获后处理机械 | 干燥机械 | 谷物烘干机 | 批处理量20T及以上循环式谷物烘干机 | 安徽新生力农机股份有限公司(原安徽新生力生物科技有限公司) | 批式循环谷物干燥机 | 5HPX-20 | 结构型式:循环式；批次处理量:20T；机体外形尺寸:长2260MM*宽*3000MM*高9028MM；热风机电机功率:5.5KW*2；排粮电机功率:0.4KW；提升机电机功率:2.2KW. | 33000 | 27000 | 通用类
884 | 收获后处理机械 | 干燥机械 | 谷物烘干机 | 批处理量20T及以上循环式谷物烘干机 | 合肥光裕机械有限责任公司 | 批式循环谷物干燥机 | 5HXG-20D | 批处理量:20T；批式循环式 | 33000 | 27000 | 通用类
885 | 收获后处理机械 | 干燥机械 | 谷物烘干机 | 批处理量20T及以上循环式谷物烘干机 | 合肥光裕机械有限责任公司 | 批式循环谷物干燥机 | 5HXG-35A | 批处理量:35T；批式循环式 | 33000 | 27000 | 通用类
886 | 收获后处理机械 | 干燥机械 | 谷物烘干机 | 批处理量20T及以上循环式谷物烘干机 | 合肥光裕机械有限责任公司 | 批式循环谷物干燥机 | 5HXG-20A1 | 批处理量:20T；批式循环式 | 33000 | 27000 | 通用类
887 | 收获后处理机械 | 干燥机械 | 谷物烘干机 | 批处理量20T及以上循环式谷物烘干机 | 合肥三伍机械有限公司 | 批式循环谷物干燥机 | 5HXG-20B | 批处理量20T；循环式；外形尺寸:2460×2060×10920；整机质量:4100KG；最大功率:14.9KW；烘干方式:热风炉；点火方式:人工；降水率(%/H) | 33000 | 27000 | 通用类
888 | 收获后处理机械 | 干燥机械 | 谷物烘干机 | 批处理量20T及以上循环式谷物烘干机 | 合肥易祥农业机械智能装备有限公司 | 批式循环谷物干燥机 | 5HYX-32A | 批次处理量(T):32.结构型式:循环式 | 33000 | 27000 | 通用类
889 | 收获后处理机械 | 干燥机械 | 谷物烘干机 | 批处理量20T及以上循环式谷物烘干机 | 河南省祥盛农业装备制造有限责任公司 | 批式循环谷物干燥机 | 5HM-30 | 批处理量:30T；循环式 | 33000 | 27000 | 通用类
890 | 收获后处理机械 | 干燥机械 | 谷物烘干机 | 批处理量20T及以上循环式谷物烘干机 | 河南中农福安农业装备有限公司 | 批式循环谷物干燥机 | 5HNX-20 | 结构型式:循环式批处理量(T):20干燥机机体外形尺寸(MM):2440*2440*13400干燥方式:间接加热干燥段数量/每段高度(个/MM):1/3780 | 33000 | 27000 | 通用类
891 | 收获后处理机械 | 干燥机械 | 谷物烘干机 | 批处理量20T及以上循环式谷物烘干机 | 河南中农福安农业装备有限公司 | 批式循环谷物干燥机 | 5HNX-30 | 结构型式:循环式批处理量(T/批):30干燥机机体外形尺寸(MM):2440*3220*13700干燥段数量/每段高度(个/MM):1/3780 | 33000 | 27000 | 通用类
892 | 收获后处理机械 | 干燥机械 | 谷物烘干机 | 批处理量20T及以上循环式谷物烘干机 | 河南中农福安农业装备有限公司 | 批式循环谷物干燥机 | 5HNX-30A | 结构型式:循环式批处理量(T):30干燥机机体外形尺寸(MM):2900*2500*11600干燥方式:间接加热 | 33000 | 27000 | 通用类
893 | 收获后处理机械 | 干燥机械 | 谷物烘干机 | 批处理量20T及以上循环式谷物烘干机 | 河南中农福安农业装备有限公司 | 批式循环谷物干燥机 | 5HNX-40 | 结构型式:循环式批处理量(T):40干燥机机体外形尺寸(MM):2440*4090*14500干燥方式:间接加热 | 33000 | 27000 | 通用类
894 | 收获后处理机械 | 干燥机械 | 谷物烘干机 | 批处理量20T及以上循环式谷物烘干机 | 河南中农福安农业装备有限公司 | 谷物烘干机 | 5HT-15 | 结构型式:塔式(批式循环)批处理量(T/批):60整机质量(KG):36000外形尺寸(MM):3100*2900*17900电机总功率(KW):59.5 | 33000 | 27000 | 通用类
895 | 收获后处理机械 | 干燥机械 | 谷物烘干机 | 批处理量20T及以上循环式谷物烘干机 | 河南中农福安农业装备有限公司 | 谷物烘干机 | 5HY-3.2 | 结构型式:批式循环批处理量(T/批):30整机质量(KG):17000外形尺寸(MM):2900*2500*11600 | 33000 | 27000 | 通用类
896 | 收获后处理机械 | 干燥机械 | 谷物烘干机 | 批处理量20T及以上循环式谷物烘干机 | 河南中农福安农业装备有限公司 | 谷物烘干机 | 5HY-32A | 结构型式:批式循环(塔式)批处理量(T/批):21整机质量(KG):9000(套)外形尺寸(MM):2200*2500*9400电机总功率(KW):22.1 | 33000 | 27000 | 通用类
897 | 收获后处理机械 | 干燥机械 | 谷物烘干机 | 批处理量20T及以上循环式谷物烘干机 | 河南中农福安农业装备有限公司 | 谷物烘干机 | 5HY-60A | 结构型式:批式循环(塔式)批处理量(T/批):32整机质量(KG):13800(套)外形尺寸(MM):2500*2900*11300电机总功率(KW):43.95 | 33000 | 27000 | 通用类
898 | 收获后处理机械 | 干燥机械 | 谷物烘干机 | 批处理量20T及以上循环式谷物烘干机 | 湖北名泰农机有限公司 | 循环式谷物干燥机 | 5HX-35 | 循环式；批处理量:35吨；干燥方式:间接加热；热风机数量:2个；型号:4-72-6A；热风机转速(R/MIN):1450；燃料种类:无烟煤、柴 | 33000 | 27000 | 通用类
899 | 收获后处理机械 | 干燥机械 | 谷物烘干机 | 批处理量20T及以上循环式谷物烘干机 | 三喜农机股份有限公司 | 循环式谷物干燥机 | 5HX-30 | 处理方式:循环式；循环式批处理量(T):30 | 33000 | 27000 | 通用类
900 | 收获后处理机械 | 干燥机械 | 谷物烘干机 | 批处理量20T及以上循环式谷物烘干机 | 苏州捷赛机械股份有限公司 | 批式循环粮食干燥机 | BD30 | 批处理量(批式循环式):30T(稻谷)；整机质量:9500KG；外形尺寸(长×宽×高):7000×4350×12520(MM)；燃油消耗量:≤30L/H；电机总功率:17.9KW；选配热源:生物质热风炉、蒸汽换热器、燃气燃烧器 | 33000 | 27000 | 通用类
901 | 收获后处理机械 | 干燥机械 | 谷物烘干机 | 批处理量20T及以上循环式谷物烘干机 | 台州市一鸣机械股份有限公司(原：台州市一鸣机械设备有限公司) | 低温循环式干燥机 | 5HX-30 | 批处理量:30T；循环式 | 33000 | 27000 | 通用类
902 | 收获后处理机械 | 干燥机械 | 谷物烘干机 | 批处理量20T及以上循环式谷物烘干机 | 无锡寿荣机械有限公司 | 谷物干燥机 | 5H-21A | 批处理量:21T,循环式谷物干燥机,干燥方式:间接加热,外形尺寸:2060×2400×11500(MM) | 33000 | 27000 | 通用类
903 | 收获后处理机械 | 干燥机械 | 谷物烘干机 | 批处理量20T及以上循环式谷物烘干机 | 新乡市农丰机械有限公司 | 循环式谷物干燥机 | 5HHX-32 | 批处理量:32T；循环式 | 33000 | 27000 | 通用类
904 | 收获后处理机械 | 干燥机械 | 谷物烘干机 | 批处理量20T及以上循环式谷物烘干机 | 盐城迈克瑞机械有限公司 | 批式循环粮食烘干机 | 5HXG-20 | 型号规格:5HXG-20；干燥方式:批式循环；干燥机外形尺寸(长×宽×高):2500MM×2200MM×11500MM；批次处理量:21T；干燥速率:0.5%/H~1.0%/H；干燥段数量/每段高度:3个/505MM；装机容量:48M3；缓苏段数量/每段高度:15个/505MM；热风温度范围:40℃~80℃. | 33000 | 27000 | 通用类
905 | 收获后处理机械 | 干燥机械 | 谷物烘干机 | 批处理量20T及以上循环式谷物烘干机 | 盐城迈克瑞机械有限公司 | 批式循环粮食烘干机 | 5HXG-30 | 型号规格:5HXG-30；干结构形式:批式循环；整机质量:10000KG；外形尺寸(长×宽×高):2500MM×2200MM×11500MM；每小时降水率%:0.7KG/H~1.2KG/H；干燥能力:≥15.0T·%/H；处理量:≥2000KG/H；批处理量:30吨/批次(稻谷)32吨/批次(小麦) | 33000 | 27000 | 通用类
906 | 收获后处理机械 | 干燥机械 | 谷物烘干机 | 批处理量20T及以上循环式谷物烘干机 | 浙江柳林农业机械股份有限公司 | 批式循环谷物干燥机 | 5H-20 | 批处理量:20T；循环式 | 33000 | 27000 | 通用类
907 | 收获后处理机械 | 干燥机械 | 谷物烘干机 | 批处理量20T及以上循环式谷物烘干机 | 郑州万谷机械股份有限公司(原郑州万谷机械有限公司) | 循环式粮食烘干机 | 5HH-120 | 批次处理量120T；循环式；装机容量220KW | 33000 | 27000 | 通用类
908 | 收获后处理机械 | 干燥机械 | 谷物烘干机 | 批处理量20T及以上循环式谷物烘干机 | 郑州万谷机械股份有限公司(原郑州万谷机械有限公司) | 循环式粮食烘干机 | 5HH-200 | 批次处理量200T；循环式；装机容量365KW | 33000 | 27000 | 通用类
909 | 收获后处理机械 | 干燥机械 | 谷物烘干机 | 批处理量20T及以上循环式谷物烘干机 | 佐竹机械（苏州）有限公司 | 循环式谷物干燥机 | 5HNSDR-R30 | 循环式；批处理量:30T；干燥机机体外形尺寸(长×宽×高):3100×2300×11470MM；干燥段数量/每段高度:1/2505个/MM；装机容量:56M3；缓苏段高度:7950MM；排粮电机功率:0.2KW；提升机生产率:32T/H；提升机电机功率:3.7KW | 33000 | 27000 | 通用类
910 | 收获后处理机械 | 干燥机械 | 谷物烘干机 | 批处理量4-10T循环式谷物烘干机 | 安徽金明机械科技有限公司 | 谷物干燥机 | 5H-5.0 | 批次处理量:5.0T；结构型式:循环式 | 14900 | 14900 | 通用类
911 | 收获后处理机械 | 干燥机械 | 果蔬烘干机 | 空气源热泵果蔬烘干机 | 江苏久泰环保能源科技有限公司 | 空气能热泵果蔬烘干机 | JT-5HGB-6 | 空气源热泵供热,容积6M3,采用不锈钢机体,不休钢托盘数量20个,主机功率5.42KW,整体脱水. | 6000 | 0 | 非通用类
912 | 收获后处理机械 | 干燥机械 | 果蔬烘干机 | 空气源热泵果蔬烘干机 | 六安新之农机电设备有限公司 | 果蔬烘干机 | 5HGS-21RB | 采用空气源热泵,不锈钢机体,不锈钢托盘数量:20个,主机功率:2.2KW. | 6000 | 0 | 非通用类
913 | 收获后处理机械 | 干燥机械 | 果蔬烘干机 | 空气源热泵果蔬烘干机 | 六安新之农机电设备有限公司 | 果蔬烘干机 | 5HGS-55RB | 空气源热泵,不锈钢机体,不锈钢托盘数量:20个,主机功率:5.5KW | 6000 | 0 | 非通用类
914 | 收获后处理机械 | 干燥机械 | 果蔬烘干机 | 空气源热泵果蔬烘干机 | 宁夏塞上阳光太阳能有限公司 | 果蔬烘干机 | 5HGR-41m³ | 外形尺寸:8300X2400X3200,烘干室容积:41.58M3,加热方式:空气源热泵(间接加热),热泵烘干机组功率:13.32KW,配套总功率:23.32KW | 6000 | 0 | 非通用类
915 | 收获后处理机械 | 干燥机械 | 果蔬烘干机 | 空气源热泵果蔬烘干机 | 宁夏塞上阳光太阳能有限公司 | 果蔬烘干机 | 5HGR-51m³ | 外形尺寸:8300X2800X3350,烘干室容积:51.48M3,加热方式:空气源热泵(间接加热),热泵烘干机组功率:17.98KW,配套总功率:29.98KW | 6000 | 0 | 非通用类
916 | 收获后处理机械 | 干燥机械 | 果蔬烘干机 | 空气源热泵果蔬烘干机 | 浙江智恩电子科技有限公司 | 热泵果蔬烘干机 | 5HRG-50/180 | 烘干室尺寸:9200MM×2100MM×2600MM,烘干室有效容积50M3,气流循环方式:上下循环,物料脱水方式:整体脱水,物料盘架水量:10个,物料托盘:136个,热泵额定输入功率:15KW | 6000 | 0 | 非通用类
917 | 收获后处理机械 | 干燥机械 | 果蔬烘干机 | 空气源热泵果蔬烘干机 | 重庆市万穗机械有限公司 | 果蔬烘干机 | 5HG-30 | 采用空气源热泵,不锈钢机体,不锈钢托盘数量336个,主机功率6.5KW | 6000 | 0 | 非通用类
918 | 收获后处理机械 | 干燥机械 | 果蔬烘干机 | 空气源热泵果蔬烘干机 | 重庆市万穗机械有限公司 | 果蔬烘干机 | 5HG-60 | 采用空气源热泵,不锈钢机体,不锈钢托盘数量672个,主机功率13KW | 6000 | 0 | 非通用类
919 | 收获后处理机械 | 干燥机械 | 果蔬烘干机 | 容积15M3及以上果蔬烘干机(整体脱水) | 安徽省安庆市信和王制冷工程有限公司 | 果蔬烘干机 | 5HGS-60RB | 容积15M3,整体脱水 | 3800 | 0 | 非通用类
920 | 收获后处理机械 | 干燥机械 | 果蔬烘干机 | 容积15M3及以上果蔬烘干机(整体脱水) | 江苏久泰环保能源科技有限公司 | 空气能热泵果蔬烘干机 | JT-5HGB-54 | 容积54M3,总功率29.5KW,整体脱水. | 3800 | 0 | 非通用类
921 | 收获后处理机械 | 干燥机械 | 果蔬烘干机 | 容积15M3及以上果蔬烘干机(整体脱水) | 江苏久泰环保能源科技有限公司 | 空气能热泵果蔬烘干机 | JT-5HGB-83 | 容积83M3,总功率15.6KW,整体脱水. | 3800 | 0 | 非通用类
922 | 收获后处理机械 | 干燥机械 | 果蔬烘干机 | 容积15M3及以上果蔬烘干机(整体脱水) | 六安新之农机电设备有限公司 | 果蔬烘干机 | 5HGS-21D | 容积:21M3,整体脱水 | 3800 | 0 | 非通用类
923 | 收获后处理机械 | 干燥机械 | 果蔬烘干机 | 容积15M3及以上果蔬烘干机(整体脱水) | 六安新之农机电设备有限公司 | 果蔬烘干机 | 5HGS-36D | 容积:36M3；整体脱水 | 3800 | 0 | 非通用类
924 | 收获后处理机械 | 干燥机械 | 果蔬烘干机 | 容积15M3及以上果蔬烘干机(整体脱水) | 云南道坦新能源有限公司 | 果蔬烘干机 | 5HG-41 | 烘干容积:41M3,整体脱水 | 3800 | 0 | 非通用类
925 | 收获后处理机械 | 干燥机械 | 果蔬烘干机 | 容积15M3及以上果蔬烘干机(整体脱水) | 云南道坦新能源有限公司 | 果蔬烘干机 | 5HG-50 | 烘干容积:50M3,整体脱水 | 3800 | 0 | 非通用类
926 | 收获后处理机械 | 干燥机械 | 果蔬烘干机 | 容积15M3及以上果蔬烘干机(整体脱水) | 云南道坦新能源有限公司 | 果蔬烘干机 | 5HG-70 | 烘干容积:70M3,整体脱水 | 3800 | 0 | 非通用类
927 | 收获后处理机械 | 干燥机械 | 果蔬烘干机 | 容积15M3及以上果蔬烘干机(整体脱水) | 云南航辉新能源科技有限公司 | 果蔬烘干机 | 5HG-40 | 容积:40M3,整体脱水 | 3800 | 0 | 非通用类
928 | 收获后处理机械 | 干燥机械 | 果蔬烘干机 | 容积15M3及以上果蔬烘干机(整体脱水) | 云南和一农业机械制造有限公司 | 果蔬烘干机 | 5HG-40 | 容积:40M3,整体脱水 | 3800 | 0 | 非通用类
929 | 收获后处理机械 | 干燥机械 | 果蔬烘干机 | 容积15M3及以上果蔬烘干机(整体脱水) | 云南种业集团有限责任公司热能科技分公司 | 果蔬烘干机 | 5HG-16K | 烘干容积:16立方,结构型式:密封箱体式,供热装置:BSJ-65CC、电机功率0.9KW/台+0.55KW/台,共两台.辅助电加热功率(适用时):9KW,脱水方式:整体脱水 | 3800 | 0 | 非通用类
930 | 收获后处理机械 | 干燥机械 | 果蔬烘干机 | 容积15M3及以上果蔬烘干机(整体脱水) | 重庆市万穗机械有限公司 | 果蔬烘干机 | 5HG-15 | 容积15M3；整体脱水 | 3800 | 0 | 非通用类
931 | 收获后处理机械 | 干燥机械 | 果蔬烘干机 | 容积5-15M3果蔬烘干机(整体脱水) | 安徽省安庆市信和王制冷工程有限公司 | 果蔬烘干机 | 5HGS-15RB | 容积5M3,整体脱水 | 2000 | 0 | 非通用类
932 | 收获后处理机械 | 干燥机械 | 果蔬烘干机 | 容积5-15M3果蔬烘干机(整体脱水) | 云南种业集团有限责任公司热能科技分公司 | 果蔬烘干机 | 5HG-6K | 烘干容积:6立方,结构型式:密封箱体式,供热装置:BSJ-65CC、电机功率0.55KW,辅助电加热功率(适用时):9KW,脱水方式:整体脱水 | 2000 | 0 | 非通用类
933 | 收获后处理机械 | 干燥机械 | 果蔬烘干机 | 容积5M3以下果蔬烘干机(整体脱水) | 江苏久泰环保能源科技有限公司 | 果蔬烘干机 | JT-5HGD-1 | 容积1M3,整体脱水 | 1200 | 0 | 非通用类
934 | 收获后处理机械 | 干燥机械 | 果蔬烘干机 | 容积5M3以下果蔬烘干机(整体脱水) | 辽宁海帝升机械有限公司 | 果蔬烘干机 | 5HFD-16D | 处理方式:整体脱水；烘干室容积:16M3 | 1200 | 0 | 非通用类
935 | 收获后处理机械 | 干燥机械 | 果蔬烘干机 | 容积5M3以下果蔬烘干机(整体脱水) | 云南种业集团有限责任公司热能科技分公司 | 果蔬烘干机 | 5HG-0.5CK | 烘干容积:0.5立方,结构型式:敞开式,供热装置:BSJ-25D/Y、热泵,电,功率1KW,脱水方式:整体脱水 | 1200 | 0 | 非通用类
936 | 农产品初加工机械 | 碾米机械 | 碾米机 | 7.5KW及以上碾米加工成套设备 | 湖北佳粮机械股份有限公司 | 组合碾米机 | 6LN-20/15SZ | 1.型号:6LN-20/15SZ；2.结构型式:砻碾组合式；3.配套功力(KW):24.55；4.米辊尺寸(MM):Φ150×400；5.外形尺寸(MM):4100×2800×3000；6.主轴转速(R/MM):1380；7.结构质量(KG):1320；8.生产率(KG/H):1200.9.清选一台、砻谷机一台、碾米机一套及抛光装置一体功能. | 9800 | 0 | 非通用类
937 | 农产品初加工机械 | 果蔬加工机械 | 水果分级机 | 光电式重量分选,分级数8-16级,生产率3T/H及以上水果分级机 | 山东龙口凯祥有限公司 | 电脑选果机 | 6GFDZ-1 | 分选等级个9通道数条1视觉系统/称重传感系统/称重传感系统分选尺寸/分选质量/分选糖度区间MM/G/度20-1000纯工作小时生产率T/H或个/H≥3/14000配套总功率KW2.2额定电压V220型号规格/6GFDZ-1分选方式/质量分级 | 21600 | 0 | 非通用类
938 | 农产品初加工机械 | 果蔬加工机械 | 水果分级机 | 光电式重量分选,分级数8-16级,生产率3T/H及以上水果分级机 | 沅江兴农机械制造有限公司 | 水果分级机 | 6GFDZ-1 | 分选方式:质量分级；分选等级:8个；生产率:3.664T/H | 21600 | 0 | 非通用类
939 | 农产品初加工机械 | 茶叶加工机械 | 茶叶杀青机 | 滚筒直径30-40CM杀青机 | 浙江春江茶叶机械有限公司 | 茶叶滚筒杀青机 | 6CST-110 | 滚筒直径:110CM | 1500 | 0 | 非通用类
940 | 农产品初加工机械 | 茶叶加工机械 | 茶叶杀青机 | 滚筒直径30-40CM杀青机 | 浙江春江茶叶机械有限公司 | 茶叶滚筒杀青机 | 6CST-50D | 滚筒直径:50CM | 1500 | 0 | 非通用类
941 | 农产品初加工机械 | 茶叶加工机械 | 茶叶杀青机 | 滚筒直径50-80CM杀青机 | 安徽绿源机械科技股份有限公司 | 茶叶滚筒杀青机 | 6CST-80D | 1、滚桶内径MMΦ790,2、滚筒内部直段长度MM4200, | 2600 | 0 | 非通用类
942 | 农产品初加工机械 | 茶叶加工机械 | 茶叶杀青机 | 滚筒直径50-80CM杀青机 | 安徽绿源机械科技股份有限公司 | 茶叶滚筒杀青机 | 6CST-60 | 1、滚桶内径MMΦ590,2、滚筒内部直段长度MM3025. | 2600 | 0 | 非通用类
943 | 农产品初加工机械 | 茶叶加工机械 | 茶叶杀青机 | 滚筒直径50-80CM杀青机 | 安徽绿源机械科技股份有限公司 | 茶叶滚筒杀青机 | 6CST-60D | 1、滚筒内径CMФ59.2,2、滚筒内部直段长度MM3020. | 2600 | 0 | 非通用类
944 | 农产品初加工机械 | 茶叶加工机械 | 茶叶杀青机 | 滚筒直径50-80CM杀青机 | 峨眉山市川江茶叶机械设备有限公司 | 茶叶滚筒杀青机 | 6CST-60 | 型号名称/6CST-60茶叶滚筒杀青机外形尺寸(长×宽×高)MM4350×1100×1730滚筒内径MMΦ600滚筒内部直段长度MM3320滚筒转速R/MIN0~45电加热功率KW54热源形式/电加热滚筒电动机额定功率KW1.5~2.2 | 2600 | 0 | 非通用类
945 | 农产品初加工机械 | 茶叶加工机械 | 茶叶杀青机 | 滚筒直径80CM及以上杀青机 | 峨眉山市川江茶叶机械设备有限公司 | 茶叶滚筒杀青机 | 6CST-80 | 型号名称/6CST-80茶叶滚筒杀青机外形尺寸(长×宽×高)MM5500×1400×2100滚筒内径MMΦ800滚筒内部直段长度MM4550滚筒转速R/MIN0~45电加热功率KW117热源形式/电加热滚筒电动机额定功率KW1.5~2.2 | 5000 | 0 | 非通用类
946 | 农产品初加工机械 | 茶叶加工机械 | 茶叶杀青机 | 滚筒直径80CM及以上杀青机 | 福建安溪住佑茶叶机械有限公司 | 茶叶揉捻机 | ZY-6CST-100 | 滚筒直径(滚筒内径)975MM | 5000 | 0 | 非通用类
947 | 农产品初加工机械 | 茶叶加工机械 | 茶叶杀青机 | 滚筒直径80CM及以上杀青机 | 福建安溪住佑茶叶机械有限公司 | 茶叶揉捻机 | ZY-6CST-90 | 滚筒直径(滚筒内径)875MM | 5000 | 0 | 非通用类
948 | 农产品初加工机械 | 茶叶加工机械 | 茶叶揉捻机 | 揉筒直径35-50CM揉捻机 | 安徽绿源机械科技股份有限公司 | 茶叶揉捻机 | 6CR-45 | 1、揉桶直径MMФ450,2、结构型式/盘式,3、传动形式/皮带+蜗轮蜗杆式. | 1600 | 0 | 非通用类
949 | 农产品初加工机械 | 茶叶加工机械 | 茶叶揉捻机 | 揉筒直径35-50CM揉捻机 | 福建安溪住佑茶叶机械有限公司 | 茶叶揉捻机 | ZY-6CRT-40B | 揉桶直径40CM | 1600 | 0 | 非通用类
950 | 农产品初加工机械 | 茶叶加工机械 | 茶叶揉捻机 | 揉筒直径35-50CM揉捻机 | 福建安溪住佑茶叶机械有限公司 | 茶叶揉捻机 | ZY-6CRT-35B | 揉桶直径35CM | 1600 | 0 | 非通用类
951 | 农产品初加工机械 | 茶叶加工机械 | 茶叶揉捻机 | 揉筒直径35-50CM揉捻机 | 衢州进强茶机有限公司 | 茶叶揉捻机 | 6CR-35 | 揉筒直径35CM. | 1600 | 0 | 非通用类
952 | 农产品初加工机械 | 茶叶加工机械 | 茶叶揉捻机 | 揉筒直径35-50CM揉捻机 | 衢州进强茶机有限公司 | 茶叶揉捻机 | 6CR-40 | 揉筒直径:40CM. | 1600 | 0 | 非通用类
953 | 农产品初加工机械 | 茶叶加工机械 | 茶叶揉捻机 | 揉筒直径35-50CM揉捻机 | 衢州进强茶机有限公司 | 茶叶揉捻机 | 6CR-45 | 揉筒直径:45CM | 1600 | 0 | 非通用类
954 | 农产品初加工机械 | 茶叶加工机械 | 茶叶揉捻机 | 揉筒直径50-60CM揉捻机 | 安徽绿源机械科技股份有限公司 | 茶叶揉捻机 | 6CR-55 | 1、揉桶直径MMФ550,2、结构型式/盘式,3、加压型式/双柱丝杆式. | 2300 | 0 | 非通用类
955 | 农产品初加工机械 | 茶叶加工机械 | 茶叶揉捻机 | 揉筒直径50-60CM揉捻机 | 福建安溪住佑茶叶机械有限公司 | 茶叶揉捻机 | ZY-6CRT-55B | 揉桶直径55CM | 2300 | 0 | 非通用类
956 | 农产品初加工机械 | 茶叶加工机械 | 茶叶揉捻机 | 揉筒直径50-60CM揉捻机 | 衢州进强茶机有限公司 | 茶叶揉捻机 | 6CR-55 | 揉筒直径:55CM | 2300 | 0 | 非通用类
957 | 农产品初加工机械 | 茶叶加工机械 | 茶叶揉捻机 | 揉筒直径60CM及以上揉捻机(含揉捻机组) | 福建安溪住佑茶叶机械有限公司 | 茶叶揉捻机 | ZY-6CRT-65B | 揉桶直径65CM | 4400 | 0 | 非通用类
958 | 农产品初加工机械 | 茶叶加工机械 | 茶叶揉捻机 | 揉筒直径60CM及以上揉捻机(含揉捻机组) | 衢州进强茶机有限公司 | 茶叶揉捻机 | 6CR-65 | 揉筒直径:65CM. | 4400 | 0 | 非通用类
959 | 农产品初加工机械 | 茶叶加工机械 | 茶叶炒（烘）干机 | 非全自动茶叶炒干机(含普通扁形茶炒制机) | 安徽绿源机械科技股份有限公司 | 茶叶炒干机 | 6CCT-80D | 1、结构形式/滚筒式,2、滚筒直径CMФ80. | 800 | 0 | 非通用类
960 | 农产品初加工机械 | 茶叶加工机械 | 茶叶炒（烘）干机 | 非全自动茶叶炒干机(含普通扁形茶炒制机) | 衢州进强茶机有限公司 | 茶叶滚筒炒干机 | 6CCT-110 | 滚筒式茶叶炒干机 | 800 | 0 | 非通用类
961 | 农产品初加工机械 | 茶叶加工机械 | 茶叶炒（烘）干机 | 非全自动茶叶炒干机(含普通扁形茶炒制机) | 嵊州市银华茶机有限公司 | 双锅珠茶炒干机 | 6CC-84 | 1.外形尺寸,长度:2680MM宽度816MM高度575MM2.圆锅口直径:840MM3.圆锅球面半径:429.4MM4.弯轴的曲率半径:600MM5.弯轴的垂度:170MM6.输出半轴摆动频率:60-65次/MIN7.圆锅数量:2只8.电动机功率:1.5KW9.加热源形式:煤加热10.整机质量:160KG | 800 | 0 | 非通用类
962 | 农产品初加工机械 | 茶叶加工机械 | 茶叶炒（烘）干机 | 非全自动茶叶炒干机(含普通扁形茶炒制机) | 松阳县浩宇茶叶机械有限公司 | 茶叶辉干机 | 6CHG-45 | 外形尺寸(总长X总宽X总高):1430MMX560MMX835MM；滚筒尺寸(直径X长度):450MMX640MM；滚筒数量:1个；转速调节范围:0-18R/MIN；电动机功率/电压:0.12KW/220V；电加热功率/电压:5KW/220V；加热源形式:电加热；整机质量:90KG. | 800 | 0 | 非通用类
963 | 农产品初加工机械 | 茶叶加工机械 | 茶叶炒（烘）干机 | 非全自动茶叶炒干机(含普通扁形茶炒制机) | 浙江春江茶叶机械有限公司 | 双锅曲毫机 | 6CCQ-50 | 1、外形尺寸(长×宽×高):1800×800×1070(MM)；2、炒锅直径:500MM；3、炒锅数量:2个；4、电机功率/电压(KW/V):0.37/220；5、热源消耗方式:电加热 | 800 | 0 | 非通用类
964 | 农产品初加工机械 | 茶叶加工机械 | 茶叶炒（烘）干机 | 烘干面积10M2及以上连续自动式茶叶烘干机 | 安徽绿源机械科技股份有限公司 | 茶叶连续烘干机 | 6CHZ-10A | 1、结构型式/连续式,2、有效干燥(摊叶)面积M210,3、烘板型式/链条烘板式. | 10600 | 0 | 非通用类
965 | 农产品初加工机械 | 茶叶加工机械 | 茶叶炒（烘）干机 | 烘干面积10M2及以上连续自动式茶叶烘干机 | 安徽绿源机械科技股份有限公司 | 茶叶连续烘干机 | 6CHZ-20 | 1、有效干燥(摊叶)面积M220.3,2、结构型式/连续式,3、烘板型式/链条烘板式. | 10600 | 0 | 非通用类
966 | 农产品初加工机械 | 茶叶加工机械 | 茶叶炒（烘）干机 | 烘干面积10M2及以上连续自动式茶叶烘干机 | 浙江春江茶叶机械有限公司 | 茶叶烘干机 | 6CH-20Q | 结构型式:自动链板式；有效干燥(摊叶)面积:20.4M2. | 10600 | 0 | 非通用类
967 | 农产品初加工机械 | 茶叶加工机械 | 茶叶理条机 | 锅槽面积0.5-1M2理条烘干机 | 安徽绿源机械科技股份有限公司 | 茶叶理条机 | 6CL-1260D | 1、槽锅面积M20.864,2、锅槽长度MM600,3、 | 2100 | 0 | 非通用类
968 | 农产品初加工机械 | 茶叶加工机械 | 茶叶理条机 | 锅槽面积0.5-1M2理条烘干机 | 缙云县非凡机械制造有限公司 | 茶叶理条多用机 | 6CL-10-65 | 锅槽面积:0.73M2 | 2100 | 0 | 非通用类
969 | 农产品初加工机械 | 茶叶加工机械 | 茶叶理条机 | 锅槽面积0.5-1M2理条烘干机 | 缙云县非凡机械制造有限公司 | 茶叶理条多用机 | 6CL-13-60 | 锅槽面积:0.66M2 | 2100 | 0 | 非通用类
970 | 农产品初加工机械 | 茶叶加工机械 | 茶叶理条机 | 锅槽面积0.5-1M2理条烘干机 | 松阳县浩宇茶叶机械有限公司 | 茶叶理条机 | 6CL-6011D | 槽锅面积(投影面积):0.56M2 | 2100 | 0 | 非通用类
971 | 农产品初加工机械 | 茶叶加工机械 | 茶叶理条机 | 锅槽面积1M2及以上理条烘干机 | 安徽绿源机械科技股份有限公司 | 茶叶理条机 | 6CL-80-12 | 1、锅槽面积M21.15,2、最大锅宽MM1440,3、配套功率KW25.1(其中电热24). | 2800 | 0 | 非通用类
972 | 农产品初加工机械 | 茶叶加工机械 | 茶叶理条机 | 锅槽面积1M2及以上理条烘干机 | 安徽绿源机械科技股份有限公司 | 茶叶理条机 | 6CL-80-17D | 1、锅槽面积M21.14,2、槽数槽17,3、最大锅宽MM1430. | 2800 | 0 | 非通用类
973 | 农产品初加工机械 | 茶叶加工机械 | 茶叶理条机 | 锅槽面积1M2及以上理条烘干机 | 安徽绿源机械科技股份有限公司 | 茶叶理条机 | 6CL-12350XQ | 1、槽锅面积M23.88,2、下料方式/自动,2、锅槽长度MM3500. | 2800 | 0 | 非通用类
974 | 农产品初加工机械 | 茶叶加工机械 | 茶叶理条机 | 锅槽面积1M2及以上理条烘干机 | 安徽绿源机械科技股份有限公司 | 茶叶理条机 | 6CL-12350XD | 1、槽锅面积M23.88,2、下料方式/自动,3、锅槽长度MM3500. | 2800 | 0 | 非通用类
975 | 农产品初加工机械 | 茶叶加工机械 | 茶叶理条机 | 锅槽面积1M2及以上理条烘干机 | 峨眉山市川江茶叶机械设备有限公司 | 茶叶理条机 | 6CL-12/80 | 型号名称:6CL-12/80茶叶理条机；结构形式:锅槽式；作业型式:间歇式；加热型式:电加热；加热功率:24KW；下料方式:人工下料；往复运转电机功率:0.75~1.1KW；槽锅面积:1.1M2；长度800MM,12槽；往复运转频次:80~220(可调)次/MIN；外形尺寸:长2350MM*宽1180MM*高910MM | 2800 | 0 | 非通用类
976 | 农产品初加工机械 | 茶叶加工机械 | 茶叶理条机 | 锅槽面积1M2及以上理条烘干机 | 缙云县非凡机械制造有限公司 | 茶叶理条多用机 | 6CL-12-80 | 锅槽面积:1.08M2 | 2800 | 0 | 非通用类
977 | 农产品初加工机械 | 茶叶加工机械 | 茶叶理条机 | 锅槽面积1M2及以上理条烘干机 | 缙云县非凡机械制造有限公司 | 茶叶理条多用机 | 6CL-17-80 | 锅槽面积:1.14M2 | 2800 | 0 | 非通用类
978 | 农产品初加工机械 | 茶叶加工机械 | 茶叶理条机 | 锅槽面积1M2及以上理条烘干机 | 缙云县非凡机械制造有限公司 | 茶叶理条多用机 | 6CL-10-320X | 锅槽面积3.62M2 | 2800 | 0 | 非通用类
979 | 农产品初加工机械 | 茶叶加工机械 | 茶叶理条机 | 锅槽面积1M2及以上理条烘干机 | 衢州进强茶机有限公司 | 茶叶理条机 | 6CL-1280D | 锅槽面积:1.1M2 | 2800 | 0 | 非通用类
980 | 农产品初加工机械 | 茶叶加工机械 | 茶叶理条机 | 锅槽面积1M2及以上理条烘干机 | 衢州进强茶机有限公司 | 茶叶理条机 | 6CL-1680D | 锅槽面积:1.2M2 | 2800 | 0 | 非通用类
981 | 农产品初加工机械 | 茶叶加工机械 | 茶叶理条机 | 锅槽面积1M2及以上理条烘干机 | 松阳县振跃茶叶机械有限公司 | 多功能茶叶理条机 | 6CL-1580 | 槽锅面积1.008M2 | 2800 | 0 | 非通用类
982 | 农产品初加工机械 | 剥壳（去皮）机械 | 干坚果脱壳机 | 生产率2000KG以上青核桃剥皮清洗自动化设备 | 云南精驰农机有限公司 | 核桃青皮脱皮机 | 6TH-2500Z | 形尺寸:1600MM*750MM*900MM.自动喂料机:2000MM*700*1650配套功率:主机3KW电机、自动喂料机:1.5KW电机一台.使用电压:220V.主轴转速260R/MIN.整机重量::180KG.带清洗功能、生产率:2500KG/H,滚筒长度:1230MM,自动卸料、剥壳,脱净率≥95% | 8000 | 0 | 非通用类
983 | 农产品初加工机械 | 剥壳（去皮）机械 | 干坚果脱壳机 | 生产率2000KG以上青核桃剥皮清洗自动化设备 | 云南精旭农机制造有限公司 | 核桃青皮脱皮机 | 6TH-2500Z | 纯工作小时生产率:2500KG/H外形尺寸(长×宽×高)MM:主机:1600×750×900自动喂料机:2000×700×1650滚筒直径MM:210滚筒长度MM:1230整机质量KG:180配套功率:主机:3KW自动喂料机:1.5KW自动卸料剥皮,脱净率≥95% | 8000 | 0 | 非通用类
984 | 农用搬运机械 | 装卸机械 | 抓草机 | 30-40KW抓草机 | 徐州昊特机械有限公司 | 农用抓草机 | 7ZC24 | 外形尺寸:5600*1800*2850；操作质量:4270KG；额定抓取质量:2050KG最大卸载高度:3750MM；最小卸载距离:1120MM；轮距:14200(前、后轮)；轴距:2295MM；发动机功率40KW(国三排放标准)；液压油泵型式:齿轮式；液压泵型号:CR-PC50；轮胎型号(前后):20.5/70-16；制动形式:油制动；变速箱型式:无级变速. | 13500 | 0 | 非通用类
985 | 农用搬运机械 | 装卸机械 | 抓草机 | 40-55KW抓草机 | 徐州昊特机械有限公司 | 农用抓草机 | 7ZC26 | 外形尺寸:5450*1830*2665；最小使用质量:4300KG；额定抓取质量:2060KG最大卸载高度:3300MM；最小卸载距离:1165MM；轮距:1485(前、后轮)；轴距:2190MM；发动机功率48KW(国三排放标准)；液压油泵型式:齿轮式；液压泵型号:CR-PC1045；轮胎型号(前后):16/70-20；制动形式:气制动；变速箱型式:无级变速. | 16800 | 0 | 非通用类
986 | 农用搬运机械 | 装卸机械 | 抓草机 | 40-55KW抓草机 | 徐州昊特机械有限公司 | 农用抓草机 | 7ZC28 | 外形尺寸:5450*1830*2665；最小使用质量:4500KG；额定抓取质量:2070KG最大卸载高度:3300MM；最小卸载距离:1165MM；轮距:1485MM(前、后轮)；轴距:2190MM.发动机功率52KW(国三排放标准)；液压油泵型式:齿轮式；液压泵型号:CR-PC2080；轮胎型号(前后):16/70-20；制动形式:气制动；变速箱型式:无级变速. | 16800 | 0 | 非通用类
987 | 排灌机械 | 水泵 | 潜水电泵 | 18.5-37KW潜水泵 | 江苏中水灌排设备有限公司 | 污水污物潜水电泵 | 300QSZ-5.4-18.5 | 规定点流量800M3/H规定点扬程5.4M规定转速1450R/MIN额定功率18.5KW额定电压380V额定电流42A额定频率50HZ | 1200 | 0 | 非通用类
988 | 排灌机械 | 水泵 | 潜水电泵 | 7.5-9.2KW潜水泵 | 江苏中水灌排设备有限公司 | 井用潜水电泵 | 200QJ20-81/6 | 额定电流18A额定电压380V额定功率7.5KW额定频率50HZ规定点流量20M3/H规定点扬程81M规定转速2850R/MIN | 600 | 0 | 非通用类
989 | 排灌机械 | 水泵 | 潜水电泵 | 7.5-9.2KW潜水泵 | 江苏中水灌排设备有限公司 | 井用潜水电泵 | 200QJ80-22/2 | 额定电流18A额定电压380V额定功率7.5KW额定频率50HZ规定点流量80M3/H规定点扬程22M规定转速2850R/MIN | 600 | 0 | 非通用类
990 | 排灌机械 | 水泵 | 潜水电泵 | 7.5-9.2KW潜水泵 | 江苏中水灌排设备有限公司 | 井用潜水电泵 | 200QJ40-78 | 额定电流33.9A额定电压380V额定功率15KW额定频率50HZ规定点流量40M3/H规定点扬程78M规定转速2850R/MIN | 600 | 0 | 非通用类
991 | 排灌机械 | 水泵 | 潜水电泵 | 7.5-9.2KW潜水泵 | 江苏中水灌排设备有限公司 | 污水污物潜水电泵 | 250QSZ-4.5-7.5 | 规定点流量450M3/H规定点扬程4.5M规定转速1450R/MIN额定功率7.5KW额定电压380V额定电流26A额定频率50HZ | 600 | 0 | 非通用类
992 | 排灌机械 | 水泵 | 潜水电泵 | 7.5-9.2KW潜水泵 | 江苏中水灌排设备有限公司 | 小型潜水电泵 | QS65-25-7.5 | 规定点流量65M3/H规定点扬程25M规定转速2860R/MIN额定功率7.5KW额定电压380V额定电流18.6A额定频率50HZ | 600 | 0 | 非通用类
993 | 排灌机械 | 水泵 | 潜水电泵 | 9.2-18.5KW潜水泵 | 江苏中水灌排设备有限公司 | 井用潜水电泵 | 200QJ50-52/4-11 | 额定电流25.8A额定电压380V额定功率11KW额定频率50HZ规定点流量50M3/H规定点扬程52M规定转速2850R/MIN | 750 | 0 | 非通用类
994 | 排灌机械 | 水泵 | 潜水电泵 | 9.2-18.5KW潜水泵 | 江苏中水灌排设备有限公司 | 井用潜水电泵 | 200QJ32-78/6 | 额定电流25.8A额定电压380V额定功率11KW额定频率50HZ规定点流量32M3/H规定点扬程78M规定转速2850R/MIN | 750 | 0 | 非通用类
995 | 排灌机械 | 水泵 | 潜水电泵 | 9.2-18.5KW潜水泵 | 江苏中水灌排设备有限公司 | 污水污物潜水电泵 | 250QSH-5.5-11 | 规定点流量450M3/H规定点扬程5.5M规定转速1450R/MIN额定功率11KW额定电压380V额定电流26A额定频率50HZ | 750 | 0 | 非通用类
996 | 排灌机械 | 水泵 | 潜水电泵 | 9.2-18.5KW潜水泵 | 江苏中水灌排设备有限公司 | 污水污物潜水电泵 | 300QSZ-3.4-13 | 规定点流量800M3/H规定点扬程3.4M规定转速1450R/MIN额定功率13KW额定电压380V额定电流30A额定频率50HZ | 750 | 0 | 非通用类
997 | 排灌机械 | 喷灌机械设备 | 灌溉首部（含灌溉水增压设备、过滤设备、水质软化设备、灌溉施肥一体化设备以及营养液消毒设备等） | 流量50-80M3/H微灌首部 | 山东博云现代农业科技有限公司 | 灌溉首部 | 8GGSBD-50 | 型号名称:8GGSBD-50型灌溉首部；额定流量:50M3/H；主管道工作压力:100~320KPA；过滤级数:2级；过滤型式:离心+网式；安全阀开启压力:350KPA；系统配置类型:普通自动类型；泵生产企业:山东光明泵业股份有限公司；泵名称:井用潜水泵；泵规格型号:200QJ50-52；泵流量:50M3/H；泵扬程:52M；泵出水口内径:80MM；泵配套动力类型:电动机；泵配套动力功率:11KW | 600 | 0 | 非通用类
998 | 排灌机械 | 喷灌机械设备 | 灌溉首部（含灌溉水增压设备、过滤设备、水质软化设备、灌溉施肥一体化设备以及营养液消毒设备等） | 流量50-80M3/H微灌首部 | 山东博云现代农业科技有限公司 | 灌溉首部 | 8GGSBD-50Z | 型号名称:8GGSBD-50Z型灌溉首部；额定流量:50M3/H；主管道工作压力:100~320KPA；过滤级数:2级；过滤型式:离心+叠片；安全阀开启压力:350KPA；系统配置类型:普通智能类型；泵生产企业:山东光明泵业股份有限公司；泵名称:井用潜水泵；泵规格型号:200QJ50-52；泵流量:50M3/H；泵扬程:52M；泵出水口内径:80MM；泵配套动力类型:电动机；泵配套动力功率:11K | 600 | 0 | 非通用类
999 | 排灌机械 | 喷灌机械设备 | 灌溉首部（含灌溉水增压设备、过滤设备、水质软化设备、灌溉施肥一体化设备以及营养液消毒设备等） | 流量50-80M3/H微灌首部 | 云南劲博农业机械有限公司 | 灌溉首部 | 8GQ-55 | 水泵流量:55M3/H；含灌溉水增压设备、过滤设备、水质软化设备、灌溉施肥一体化设备以及营养液消毒设备等 | 600 | 0 | 非通用类
1000 | 排灌机械 | 喷灌机械设备 | 灌溉首部（含灌溉水增压设备、过滤设备、水质软化设备、灌溉施肥一体化设备以及营养液消毒设备等） | 流量80M3/H及以上微灌首部 | 云南劲博农业机械有限公司 | 灌溉首部 | 8GDL-80 | 水泵流量:80M3/H；含灌溉水增压设备、过滤设备、水质软化设备、灌溉施肥一体化设备以及营养液消毒设备等 | 1600 | 0 | 非通用类
1001 | 排灌机械 | 喷灌机械设备 | 灌溉首部（含灌溉水增压设备、过滤设备、水质软化设备、灌溉施肥一体化设备以及营养液消毒设备等） | 流量80M3/H及以上微灌首部 | 云南劲博农业机械有限公司 | 灌溉首部 | 8GNZ-85 | 水泵流量:85M3/H；含灌溉水增压设备、过滤设备、水质软化设备、灌溉施肥一体化设备以及营养液消毒设备等 | 1600 | 0 | 非通用类
1002 | 排灌机械 | 喷灌机械设备 | 灌溉首部（含灌溉水增压设备、过滤设备、水质软化设备、灌溉施肥一体化设备以及营养液消毒设备等） | 流量80M3/H及以上微灌首部 | 云南劲博农业机械有限公司 | 灌溉首部 | 8GNL-85 | 水泵流量:85M3/H；含灌溉水增压设备、过滤设备、水质软化设备、灌溉施肥一体化设备以及营养液消毒设备等 | 1600 | 0 | 非通用类
1003 | 排灌机械 | 喷灌机械设备 | 灌溉首部（含灌溉水增压设备、过滤设备、水质软化设备、灌溉施肥一体化设备以及营养液消毒设备等） | 流量80M3/H及以上微灌首部 | 云南劲博农业机械有限公司 | 灌溉首部 | 8GDZ-80 | 水泵流量:80M3/H；含灌溉水增压设备、过滤设备、水质软化设备、灌溉施肥一体化设备以及营养液消毒设备等 | 1600 | 0 | 非通用类
1004 | 畜牧机械 | 饲料（草）加工机械设备 | 铡草机 | 3-6T/H铡草机 | 郑州市永昌逸通机械有限公司 | 铡草机 | 9Z-3A | 结构型式:盘式外形尺寸:1500MM*1160MM*1750MM生产率:3000KG/H喂入口宽度:175MM主轴额定转速:800R/MIN喂入辊额定转速:325R/MIN动刀片数量:3个圆盘或滚筒直径(含刀片):615MM | 1300 | 0 | 非通用类
1005 | 畜牧机械 | 饲料（草）加工机械设备 | 铡草机 | 9-20T/H铡草机 | 洛阳四达农机有限公司 | 青贮铡草机 | 9Z-15 | 生产率:15000(KG/H)；外形尺寸(长*宽*高)(MM):3850*1780*4200；结构质量:1020KG；配套动力:18.5KW；结构形式:盘式；主轴转速:500R∕MIN | 3800 | 0 | 非通用类
1006 | 畜牧机械 | 饲料（草）加工机械设备 | 饲料混合机 | 2M3及以上立式混合机 | 新乡市北方散热器有限公司 | 饲料混合机 | 9HLP-1000 | 混合方式:立式单轴螺旋,配套动力:3.0KW,容积:2.11M3 | 1800 | 0 | 非通用类
1007 | 畜牧机械 | 饲料（草）加工机械设备 | 饲料混合机 | 2M3及以上卧式(单轴)混合机 | 新乡市北方散热器有限公司 | 卧式预混机 | 9HWP-1000 | 结构型式:卧式、双环带,混合轴数量:1,容积:2.2M3 | 7700 | 0 | 非通用类
1008 | 畜牧机械 | 饲料（草）加工机械设备 | 饲料混合机 | 2M3以下立式混合机 | 新乡市北方散热器有限公司 | 饲料混合机 | 9HLP-500 | 配套动力:3.0KW,容积:1.1M3,混合方式:立式单轴螺旋 | 1300 | 0 | 非通用类
1009 | 畜牧机械 | 饲料（草）加工机械设备 | 颗粒饲料压制机 | 环模直径250MM及以上颗粒饲料压制机 | 新乡市北方散热器有限公司 | 颗粒饲料压制机 | 9KLH-250 | 压膜截面尺寸:Φ250×85MM,配套动力:22+1.5KW | 9200 | 0 | 非通用类
1010 | 畜牧机械 | 饲料（草）加工机械设备 | 饲料制备（搅拌）机 | 12M3及以上饲料全混合日粮制备机 | 石家庄巨牧机械有限公司 | 全日粮饲料制备机 | 9TMRW-12 | 型式:固定卧式；搅拌仓容积:12M3；搅拌仓仓体外形尺寸(长×宽×高):4120MM×2000MM×2250MM；配套动力:1、型式:电机；2、功率范围22KW；3、转速1470R/MIN；搅龙数量:主搅龙:1；副搅龙:2； | 27300 | 0 | 非通用类
1011 | 畜牧机械 | 饲料（草）加工机械设备 | 饲料制备（搅拌）机 | 12M3及以上饲料全混合日粮制备机 | 石家庄诺达机械设备有限公司 | 全日粮饲料制备机 | 9TMRW-12 | 搅拌仓容积:12M3 | 27300 | 0 | 非通用类
1012 | 畜牧机械 | 饲料（草）加工机械设备 | 饲料制备（搅拌）机 | 12M3及以上饲料全混合日粮制备机 | 石家庄圣旋机械设备有限公司 | 全混日粮搅拌机 | 9JGW-12 | 搅拌仓容积:12M3 | 27300 | 0 | 非通用类
1013 | 畜牧机械 | 饲料（草）加工机械设备 | 饲料制备（搅拌）机 | 12M3及以上饲料全混合日粮制备机 | 石家庄市金源机械有限公司 | 全日粮饲料制备机 | 9TMRL-21 | 配套动力功率范围:45KW,型式:固定立式,搅拌仓容积:21M3,搅拌仓仓体外形尺寸(长×宽×高)5650MM×2270MM×2200MM. | 27300 | 0 | 非通用类
1014 | 畜牧机械 | 饲料（草）加工机械设备 | 饲料制备（搅拌）机 | 12M3及以上饲料全混合日粮制备机 | 石家庄市金源机械有限公司 | 全日粮饲料制备机 | 9TMRLQ-21 | 型式:牵引式,配套动力功率范围:102.9KW,搅拌仓容积:21M3,搅拌仓仓体外形尺寸(长×宽×高)5650MM×2270MM×2200MM | 27300 | 0 | 非通用类
1015 | 畜牧机械 | 饲料（草）加工机械设备 | 饲料制备（搅拌）机 | 12M3及以上饲料全混合日粮制备机 | 四方塔徒唛（定州）农牧设备有限公司 | 全混合日粮制备机 | 9TMRL-30 | 搅拌室容积:30M3 | 27300 | 0 | 非通用类
1016 | 畜牧机械 | 饲料（草）加工机械设备 | 饲料制备（搅拌）机 | 12M3及以上饲料全混合日粮制备机 | 四方塔徒唛（定州）农牧设备有限公司 | 全混合日粮制备机 | 9TMRL-14 | 搅拌室容积:14M3 | 27300 | 0 | 非通用类
1017 | 畜牧机械 | 饲料（草）加工机械设备 | 饲料制备（搅拌）机 | 12M3及以上饲料全混合日粮制备机 | 四方塔徒唛（定州）农牧设备有限公司 | 全混合日粮制备机 | 9TMRL-16 | 搅拌室容积:16M3 | 27300 | 0 | 非通用类
1018 | 畜牧机械 | 饲料（草）加工机械设备 | 饲料制备（搅拌）机 | 12M3及以上饲料全混合日粮制备机 | 四方塔徒唛（定州）农牧设备有限公司 | 全混合日粮制备机 | 9TMRL-18 | 搅拌室容积:18M3 | 27300 | 0 | 非通用类
1019 | 畜牧机械 | 饲料（草）加工机械设备 | 饲料制备（搅拌）机 | 12M3及以上饲料全混合日粮制备机 | 四方塔徒唛（定州）农牧设备有限公司 | 全混合日粮制备机 | 9TMRL-20 | 搅拌室容积:20M3 | 27300 | 0 | 非通用类
1020 | 畜牧机械 | 饲料（草）加工机械设备 | 饲料制备（搅拌）机 | 4-9M3饲料全混合日粮制备机 | 河北正牧机械制造有限公司 | 全日粮饲料制备机 | 9JGL-5 | 型式:固定立式；搅拌仓容积:5㎥；搅拌仓仓体外形尺寸(长×宽×高):2450MM×1950MM×1810MM；配套动力:1、型式:电机；2、功率范围11KW；3、转速1450R/MIN；搅龙数量:1； | 23700 | 0 | 非通用类
1021 | 畜牧机械 | 饲料（草）加工机械设备 | 饲料制备（搅拌）机 | 4-9M3饲料全混合日粮制备机 | 石家庄川页机械制造有限公司 | 全日粮饲料制备机 | 9TMRW-5 | 外形尺寸(长X宽X高):4900MMX2100MMX1910MM.搅拌仓容积:5M3.配套动力范围:15KW.结构形式:卧式 | 23700 | 0 | 非通用类
1022 | 畜牧机械 | 饲料（草）加工机械设备 | 饲料制备（搅拌）机 | 4-9M3饲料全混合日粮制备机 | 石家庄巨牧机械有限公司 | 全日粮饲料制备机 | 9TMRW-5 | 型式:固定卧式；搅拌仓容积:5M3；搅拌仓仓体外形尺寸(长×宽×高):2830MM×1520MM×1720MM；配套动力:1、型式:电机；2、功率范围15KW；3、转速1470R/MIN；搅龙数量:主搅龙:1；副搅龙:2； | 23700 | 0 | 非通用类
1023 | 畜牧机械 | 饲料（草）加工机械设备 | 饲料制备（搅拌）机 | 4-9M3饲料全混合日粮制备机 | 石家庄诺达机械设备有限公司 | 全日粮饲料制备机 | 9TMRW-4 | 搅拌仓容积:4M3 | 23700 | 0 | 非通用类
1024 | 畜牧机械 | 饲料（草）加工机械设备 | 饲料制备（搅拌）机 | 4-9M3饲料全混合日粮制备机 | 石家庄诺达机械设备有限公司 | 全日粮饲料制备机 | 9TMRW-5 | 搅拌仓容积:5M3 | 23700 | 0 | 非通用类
1025 | 畜牧机械 | 饲料（草）加工机械设备 | 饲料制备（搅拌）机 | 4-9M3饲料全混合日粮制备机 | 石家庄圣旋机械设备有限公司 | 全混日粮搅拌机 | 9JGW-5 | 搅拌仓容积:5M3 | 23700 | 0 | 非通用类
1026 | 畜牧机械 | 饲料（草）加工机械设备 | 饲料制备（搅拌）机 | 4-9M3饲料全混合日粮制备机 | 石家庄市百牧旺乳业机械有限公司 | 全日粮饲料制备机 | 9TMRL-7 | 外形尺寸3450*1800*2500；搅拌室容积:7M3；；配套动力形式:电机；配套动力范围:22KW | 23700 | 0 | 非通用类
1027 | 畜牧机械 | 饲料（草）加工机械设备 | 饲料制备（搅拌）机 | 4-9M3饲料全混合日粮制备机 | 石家庄市百牧旺乳业机械有限公司 | 全日粮饲料制备机 | 9TMRL-12 | 搅拌室容积≥12M3；仓体尺寸:3250*2150*2040MM；结构型式:牵引立式；配套动力:45KW | 23700 | 0 | 非通用类
1028 | 畜牧机械 | 饲料（草）加工机械设备 | 饲料制备（搅拌）机 | 4-9M3饲料全混合日粮制备机 | 石家庄市百牧旺乳业机械有限公司 | 全日粮饲料制备机 | 9TMRL-18 | 搅拌室容积:18M3,型式:牵引立式；配套动力:55KW；仓体尺寸:5150*2250*1900 | 23700 | 0 | 非通用类
1029 | 畜牧机械 | 饲料（草）加工机械设备 | 饲料制备（搅拌）机 | 4-9M3饲料全混合日粮制备机 | 四方塔徒唛（定州）农牧设备有限公司 | 全混合日粮制备机 | 9TMRL-6 | 搅拌室容积:6M3 | 23700 | 0 | 非通用类
1030 | 畜牧机械 | 饲料（草）加工机械设备 | 饲料制备（搅拌）机 | 9-12M3饲料全混合日粮制备机 | 四方塔徒唛（定州）农牧设备有限公司 | 全混合日粮制备机 | 9TMRL-10 | 搅拌室容积:10M3 | 27300 | 0 | 非通用类
1031 | 畜牧机械 | 饲养机械 | 孵化机 | 10000-50000枚孵化机 | 蚌埠爱多孵化设备有限公司 | 孵化机 | 9ADF22528 | 容蛋量(枚):22528 | 5700 | 0 | 非通用类
1032 | 畜牧机械 | 饲养机械 | 孵化机 | 10000-50000枚孵化机 | 蚌埠三缘孵化设备有限公司 | 孵化机（水禽专用） | 9FU-12000 | 装机容量4.76KW/工作形态外形尺寸(长×宽×高)2570MM×2660MM×2550MM/翻蛋机构型式涡轮蜗杆式/容蛋量12000枚(鸭蛋)/蛋盘总数120个 | 5700 | 0 | 非通用类
1033 | 畜牧机械 | 饲养机械 | 孵化机 | 10000-50000枚孵化机 | 蚌埠市三诚电子有限责任公司 | 孵化机 | 9DMF-19200 | 1、容蛋量19200枚2、整机重量1200KG3、孵化率≥90%4、装机容量5.78KW | 5700 | 0 | 非通用类
1034 | 畜牧机械 | 饲养机械 | 孵化机 | 10000-50000枚孵化机 | 蚌埠市三诚电子有限责任公司 | 孵化机 | 9XDF-90720 | 1、容蛋量90720枚2、整机重量4000KG3、孵化率≥90%4、装机容量9.7KW | 5700 | 0 | 非通用类
1035 | 畜牧机械 | 饲养机械 | 孵化机 | 10000-50000枚孵化机 | 蚌埠天球电子科技有限公司 | 孵化机 | 9ADF19448 | 容蛋量(枚):19448 | 5700 | 0 | 非通用类
1036 | 畜牧机械 | 饲养机械 | 孵化机 | 50000枚及以上孵化机 | 蚌埠爱多孵化设备有限公司 | 孵化机 | 9ADF60480 | 容蛋量(枚):60480 | 10000 | 0 | 非通用类
1037 | 畜牧机械 | 饲养机械 | 粪污固液分离机 | 电机总功率5KW及以上固液分离机 | 祁阳现代农业装备科技开发有限公司 | 畜禽粪便固液分离机 | 9GY-8 | 电机总功率7.0KW(挤压电机功率4KW,离心电机功率3KW),处理能力≥8M3/H,整机重量500KG,外形尺寸(长×宽×高)1870×520×1450MM,分离后固形含水率:≤79%,固形物去除率:猪粪水59% | 4000 | 0 | 非通用类
1038 | 畜牧机械 | 畜产品采集加工机械设备 | 挤奶机 | 1杯组手动移动式挤奶机 | 石家庄市百牧旺乳业机械有限公司 | 移动式挤奶机 | 9JY-2Y | 杯组数:2；脱杯方式:手动；形式:移动式 | 1200 | 0 | 通用类
1039 | 畜牧机械 | 畜产品采集加工机械设备 | 挤奶机 | 1杯组手动移动式挤奶机 | 石家庄市百牧旺乳业机械有限公司 | 移动式挤奶机 | 9JY-2N | 杯组数:2；脱杯方式:手动；形式:移动式 | 1200 | 0 | 通用类
1040 | 水产机械 | 水产养殖机械 | 增氧机 | 普通型增氧机 | 江阴江达机械装备有限公司 | 叶轮增氧机 | YL-1.5 | 普通型增氧机,配套动力:1.5KW,额定电压:380V,整机重量:44KG,负荷水面:5-7亩,增氧能力:≥2.3KG/H,动力效率:≥1.5KG/(KW.H).整机质保一年 | 400 | 0 | 非通用类
1041 | 水产机械 | 水产养殖机械 | 增氧机 | 普通型增氧机 | 江阴江达机械装备有限公司 | 叶轮增氧机 | YL-3.0 | 配套动力:3.0KW,额定电压:380V,整机重量:66KG,负荷水面:7-12亩,增氧能力:≥4.5KG/H,动力效率:≥1.5KG/(KW.H).整机质保一年 | 400 | 0 | 非通用类
1042 | 水产机械 | 水产养殖机械 | 增氧机 | 普通型增氧机 | 台州市黄岩三民农业科技有限公司 | 水车式增氧机 | YC-1.5 | 普通型增氧机 | 400 | 0 | 非通用类
1043 | 水产机械 | 水产养殖机械 | 增氧机 | 普通型增氧机 | 台州市黄岩三民农业科技有限公司 | 水车式增氧机 | YC-0.75 | 普通型增氧机 | 400 | 0 | 非通用类
1044 | 水产机械 | 水产养殖机械 | 增氧机 | 普通型增氧机 | 台州市黄岩三民农业科技有限公司 | 喷水式增氧机 | SM-0.75 | 普通型增氧机 | 400 | 0 | 非通用类
1045 | 水产机械 | 水产养殖机械 | 增氧机 | 普通型增氧机 | 台州市黄岩三民农业科技有限公司 | 喷水式增氧机 | SM-2.2 | 普通型增氧机 | 400 | 0 | 非通用类
1046 | 水产机械 | 水产养殖机械 | 增氧机 | 普通型增氧机 | 台州市黄岩三民农业科技有限公司 | 涌浪式增氧机 | YYL-1.5 | 普通型增氧机 | 400 | 0 | 非通用类
1047 | 水产机械 | 水产养殖机械 | 增氧机 | 微孔曝气式增氧机 | 江阴江达机械装备有限公司 | 曝气增氧机 | JD-B-1.5×φ10 | 微孔曝气式增氧机,电机功率:1.5KW、电机型号:Y90L-4,风机型号:50L,微孔管内径为10MM,微孔管长度+气管长度≥440米,连接件及其他配件,动力效率:≥5KG(KW.H),增氧能力:≥1.0KG/H,噪音:≤85DB(A),绝缘电阻:≥1兆欧.整机质保一年 | 1200 | 0 | 非通用类
1048 | 水产机械 | 水产养殖机械 | 增氧机 | 微孔曝气式增氧机 | 江阴江达机械装备有限公司 | 曝气增氧机 | JD-B-2.2×Φ10 | 曝气式增氧机；配套动力:2.2KW；额定风压:20-50KPA；额定风量:94.2M3/H；曝气盘规格≥Φ800MM；曝气管内径:10MM；曝气管外径:16MM；曝气管长度:350-420M | 1200 | 0 | 非通用类
1049 | 水产机械 | 水产养殖机械 | 增氧机 | 微孔曝气式增氧机 | 江阴江达机械装备有限公司 | 曝气增氧机 | JD-B-3.0×φ10 | 微孔曝气式增氧机,电机功率:3.0KW、电机型号:Y100L2-4,风机型号:65L,微孔管内径为10MM,微孔管长度+气管长度≥780米,连接件及其他配件,动力效率:≥5KG(KW.H),增氧能力:≥1.0KG/H,噪音:≤85DB(A),绝缘电阻:≥1兆欧.整机质保一年 | 1200 | 0 | 非通用类
1050 | 水产机械 | 水产养殖机械 | 增氧机 | 微孔曝气式增氧机 | 江阴江达机械装备有限公司 | 曝气增氧机 | JD-B-4.0×Φ10 | 微孔曝气式增氧机,电机功率:4.0KW、额定风压:20-50KPA,额定风量:135M3/H曝气盘规格:≥Φ800MM,曝气管内径为10MM,曝气管外径16MM,曝气管长度:630~720M | 1200 | 0 | 非通用类
1051 | 水产机械 | 水产养殖机械 | 增氧机 | 微孔曝气式增氧机 | 江阴江达机械装备有限公司 | 曝气增氧机 | JD-B-5.5×φ10 | 微孔曝气式增氧机,电机功率:5.5KW、电机型号:Y132S-4,风机型号:80W,微孔管内径为10MM,微孔管长度+气管长度≥1580米,连接件及其他配件,动力效率:≥5KG(KW.H),增氧能力:≥1.0KG/H,噪音:≤85DB(A),绝缘电阻:≥1兆欧.整机质保一年 | 1200 | 0 | 非通用类
1052 | 水产机械 | 水产养殖机械 | 增氧机 | 微孔曝气式增氧机 | 江阴江达机械装备有限公司 | 曝气增氧机 | JD-B-7.5×Φ10 | 微孔曝气式增氧机,电机功率:7.5KW、额定风压:20-50KPA,额定风量:370.8M3/H,曝气盘规格:≥Φ800MM,曝气管内径为10MM,曝气管外径16MM,曝气管长度:1296~1485M | 1200 | 0 | 非通用类
1053 | 水产机械 | 水产养殖机械 | 增氧机 | 微孔曝气式增氧机 | 江阴江达机械装备有限公司 | 曝气增氧机 | JD-BX-1.5×φ10 | 微孔曝气式增氧机,配套功率:1.5KW,风机形式型号:漩涡风机,排出压力:0.01-0.05MPA,增氧能力:≥1.0KG/H,动力效率:≥5KG/(KW.H).整机质保一年 | 1200 | 0 | 非通用类
1054 | 水产机械 | 水产养殖机械 | 增氧机 | 微孔曝气式增氧机 | 台州市黄岩三民农业科技有限公司 | 曝气增氧机 | SM-1.5 | 曝气式增氧机；功率:1.5KW | 1200 | 0 | 非通用类
1055 | 农业废弃物利用处理设备 | 废弃物处理设备 | 病死畜禽无害化处理设备 | 病死畜禽无害化处理设备 | 安徽银穗农业机械制造有限公司 | 病死畜禽无害化处理设备 | 11FXC-0.5 | 刀辊电机功率:5.5KW,加热系统功率:9KW | 50000 | 0 | 非通用类
1056 | 农业废弃物利用处理设备 | 废弃物处理设备 | 病死畜禽无害化处理设备 | 病死畜禽无害化处理设备 | 安徽银穗农业机械制造有限公司 | 病死畜禽无害化处理设备 | 11FXC-2.3 | 刀辊电机功率:11KW,加热系统功率:15 | 50000 | 0 | 非通用类
1057 | 农业废弃物利用处理设备 | 废弃物处理设备 | 病死畜禽无害化处理设备 | 病死畜禽无害化处理设备 | 合肥博导科技有限公司 | 病死畜禽无害化处理设备 | 11FF-0.5 | 病死畜禽无害化处理设备；有效容积:570L | 50000 | 0 | 非通用类
1058 | 农业废弃物利用处理设备 | 废弃物处理设备 | 病死畜禽无害化处理设备 | 病死畜禽无害化处理设备 | 合肥博导科技有限公司 | 病死畜禽无害化处理设备 | 11FF-2.1 | 病死畜禽无害化处理设备；有效容积:2070L | 50000 | 0 | 非通用类
1059 | 农业废弃物利用处理设备 | 废弃物处理设备 | 病死畜禽无害化处理设备 | 病死畜禽无害化处理设备 | 江苏常禾农业科技有限公司 | 病死畜禽无害化处理机 | 11FJX-2.1 | 处理箱容积:2.1M3、废气处理:高温+雾化处理、处理手段:机械切割+生化降解+灭菌+脱水、驱动功率:11KW、加热功率:15KW、灭菌功率:1.68KW、外形尺寸(长*宽*高)；3520*1240*2350MM. | 50000 | 0 | 非通用类
1060 | 农业废弃物利用处理设备 | 废弃物处理设备 | 病死畜禽无害化处理设备 | 病死畜禽无害化处理设备 | 江苏常禾农业科技有限公司 | 病死畜禽无害化处理机 | 11FJX-0.55 | 处理箱容积:0.55M3、废气处理；高温+雾化处理、处理手段:机械切割+灭菌+脱水、驱动功率:4KW、加热功率:9KW、灭菌功率:1.68KW、外形尺寸(长*宽*高):2650*1150*2020MM. | 50000 | 0 | 非通用类
1061 | 农业废弃物利用处理设备 | 废弃物处理设备 | 秸秆压块（粒、棒）机 | 1-2T/H压块机 | 海安匙鸣机械制造有限公司 | 移动式秸秆固化成型成套设备 | 9SM-YJ-2000 | 环模成品密度0.5~1.1G/CM3模孔尺寸32*32MM模孔数量45只压轮数量2个外形尺寸1800*3000*3200MM整机质量3000KG | 12000 | 0 | 非通用类
1062 | 农业废弃物利用处理设备 | 废弃物处理设备 | 秸秆压块（粒、棒）机 | 1-2T/H压块机 | 海安匙鸣机械制造有限公司 | 移动式秸秆固化成型成套设备 | 9SM-YJ-3000 | 环模成品密度0.5~1.1G/CM3模孔尺寸32*32MM模孔数量60只压轮数量2个外形尺寸1800*3500*3200MM整机质量4000KG | 12000 | 0 | 非通用类
1063 | 农业废弃物利用处理设备 | 废弃物处理设备 | 秸秆压块（粒、棒）机 | 1-2T/H压块机 | 海安匙鸣机械制造有限公司 | 秸秆固化成型成套设备 | HMB55 | 环模平放主电机功率/转速55KW/1480R/MIN主轴转速217R/MIN压模组合式压模内径Φ550MM模块45个模孔尺寸Φ30MM模孔数量45只压轮直径Φ280MM数量2只外形尺寸(MM)2350×1340×2100 | 12000 | 0 | 非通用类
1064 | 农业废弃物利用处理设备 | 废弃物处理设备 | 秸秆压块（粒、棒）机 | 1-2T/H压块机 | 海安匙鸣机械制造有限公司 | 秸秆固化成型成套设备 | HMB75 | 环模平放主电机功率/转速75KW/1490R/MIN主轴转速217R/MIN压模组合式压模内径Φ760MM模块60个模孔尺寸Φ30MM模孔数量60只压轮直径Φ360MM数量2只外形尺寸(MM)5100×2080×3100 | 12000 | 0 | 非通用类
1065 | 设施农业设备 | 温室大棚设备 | 热风炉 | 供热量400-800MJ/H生物质燃料热风炉 | 常州正义生物再生能源设备有限公司 | 生物质颗粒热风炉 | SY-1800 | 供热量754MJ/H(180000KCAL/H),燃料为生物质成型颗粒,配备送料装置、温控设备等 | 6000 | 0 | 非通用类
1066 | 设施农业设备 | 温室大棚设备 | 热风炉 | 供热量大于800MJ/H生物质燃料热风炉 | 安徽辰宇机械科技有限公司 | 生物质热风炉 | CY5L-50 | 热功率:0.58MW(500000KCAL/H)供热量2090MJ/H,燃料品种:生物质颗粒；配备送料装置和温控装置,热风炉型号:CY5L-50；型式:整体换热式；换热管外径×长度×厚度(MM):Φ60×1500×3；换热管数量(根):200；炉体外形尺寸(长×宽×高)(不含烟囱、所有风机和外接管道)(MM):4040×2440×3850 | 18000 | 0 | 非通用类
1067 | 设施农业设备 | 温室大棚设备 | 热风炉 | 供热量大于800MJ/H生物质燃料热风炉 | 安徽金明机械科技有限公司 | 生物质热风炉 | 5LS-60 | 供热量:0.7MW=2519.79MJ/H；燃料品种:生物质颗粒,配备送料装置、温控设备等 | 18000 | 0 | 非通用类
1068 | 设施农业设备 | 温室大棚设备 | 热风炉 | 供热量大于800MJ/H生物质燃料热风炉 | 常州正义生物再生能源设备有限公司 | 生物质颗粒热风炉 | SY-3000 | 供热量为1256MJ/H(300000KCAL/H),燃料为生物质成型颗粒,配备送料装置、温控设备等 | 18000 | 0 | 非通用类
1069 | 设施农业设备 | 温室大棚设备 | 热风炉 | 供热量大于800MJ/H生物质燃料热风炉 | 常州正义生物再生能源设备有限公司 | 生物质颗粒热风炉 | SY-4500 | 供热量为1883MJ/H(450000KCAL/H),燃料为生物质成型颗粒,配备送料装置、温控设备等 | 18000 | 0 | 非通用类
1070 | 设施农业设备 | 温室大棚设备 | 热风炉 | 供热量大于800MJ/H生物质燃料热风炉 | 常州正义生物再生能源设备有限公司 | 生物质颗粒热风炉 | SY-7500 | 供热量为3139MJ/H(750000KCAL/H),燃料为生物质成型颗粒,配备送料装置、温控设备等 | 18000 | 0 | 非通用类
1071 | 设施农业设备 | 温室大棚设备 | 热风炉 | 供热量大于800MJ/H生物质燃料热风炉 | 天长市万寿机械有限公司 | 生物质热风炉 | 5LS-45 | 炉体外形尺寸(长×宽×高):4100MM×1500MM×2600MM,重量:3000KG,每小时耗燃料:70KG | 18000 | 0 | 非通用类
1072 | 设施农业设备 | 温室大棚设备 | 热风炉 | 供热量大于800MJ/H生物质燃料热风炉 | 天长市万寿机械有限公司 | 生物质热风炉 | 5LS-60 | 炉体外形尺寸(长×宽×高):4700MM×1500MM×2600MM,重量:3500KG,每小时耗燃料:100KG | 18000 | 0 | 非通用类
1073 | 设施农业设备 | 温室大棚设备 | 热风炉 | 供热量大于800MJ/H生物质燃料热风炉 | 天长市万寿机械有限公司 | 生物质热风炉 | 5LS-75 | 炉体外形尺寸(长×宽×高):5300MM×1500MM×2600MM,重量:4000KG,每小时耗燃料:120KG | 18000 | 0 | 非通用类
1074 | 设施农业设备 | 温室大棚设备 | 热风炉 | 供热量大于800MJ/H生物质燃料热风炉 | 浙江如雷实业有限公司 | 生物质热风炉 | 5LRL-35 | 供热量≥800MJ/H,燃料为生物质成型颗粒,配备送料装置、温控设备等 | 18000 | 0 | 非通用类
1075 | 设施农业设备 | 温室大棚设备 | 热风炉 | 供热量小于400MJ/H生物质燃料热风炉 | 常州正义生物再生能源设备有限公司 | 生物质颗粒热风炉 | SY-600 | 供热量为252MJ/H(60000KCAL/H),燃料为生物质成型颗粒,配备送料装置、温控设备等 | 2000 | 0 | 非通用类
1076 | 设施农业设备 | 温室大棚设备 | 热风炉 | 供热量小于400MJ/H生物质燃料热风炉 | 江苏三喜机械有限公司 | 生物质热风炉 | SMH-200 | 供热量<400MJ/H,燃料为生物质成型颗粒,配备送料装置、温控设备等 | 2000 | 0 | 非通用类
1077 | 设施农业设备 | 温室大棚设备 | 热风炉 | 热功率大于100KW热泵热风炉(配套谷物烘干机),配备除尘装置 | 江苏奥斯康新能源有限公司 | 热泵热风机组 | ARBRF-130II | 额定功率:三十六千瓦制热量:一百三十千瓦容积式全封闭涡漩压缩机压缩机数量:4个换热器型式:翅片铜管式换热器 | 15800 | 0 | 非通用类
1078 | 动力机械 | 拖拉机 | 轮式拖拉机（不含皮带传动轮式拖拉机） | 100马力及以上两轮驱动拖拉机 | 河南千里机械有限公司 | 轮式拖拉机 | 千里牛1000 | 驱动方式:两轮驱动；发动机标定功率(KW)；73.5；发动机型号:LR4B3ZU22/0735E；发动机标定转速(R/MIN):2200；发动机排放阶段:第三阶段；结构型式:水冷、直列、四冲程、直喷式；转向器型式:摆线转阀式；变速箱换挡方式:啮合套换档；轮胎型号:6.5-20/16.9-34；其它:浮动控制、高度调节、后置三点Ⅱ类悬挂； | 29100 | 0 | 通用类
1079 | 动力机械 | 拖拉机 | 轮式拖拉机（不含皮带传动轮式拖拉机） | 100马力及以上两轮驱动拖拉机 | 河南向阳红机械制造有限公司 | 轮式拖拉机 | 向阳红-1100 | 发动机功率:81KW；驱动方式:两轮驱动 | 29100 | 0 | 通用类
1080 | 动力机械 | 拖拉机 | 轮式拖拉机（不含皮带传动轮式拖拉机） | 100马力及以上两轮驱动拖拉机 | 江苏常发农业装备股份有限公司 | 轮式拖拉机 | CFF1000 | 100马力；驱动方式:两轮驱动 | 29100 | 0 | 通用类
1081 | 动力机械 | 拖拉机 | 轮式拖拉机（不含皮带传动轮式拖拉机） | 100马力及以上两轮驱动拖拉机 | 江苏常发农业装备股份有限公司 | 轮式拖拉机 | CFF1000A | 100马力；驱动方式:两轮驱动 | 29100 | 0 | 通用类
1082 | 动力机械 | 拖拉机 | 轮式拖拉机（不含皮带传动轮式拖拉机） | 100马力及以上两轮驱动拖拉机 | 江苏常发农业装备股份有限公司 | 轮式拖拉机 | CFF1100 | 110马力；驱动方式:两轮驱动 | 29100 | 0 | 通用类
1083 | 动力机械 | 拖拉机 | 轮式拖拉机（不含皮带传动轮式拖拉机） | 100马力及以上两轮驱动拖拉机 | 江苏常发农业装备股份有限公司 | 轮式拖拉机 | CFF1200 | 120马力；驱动方式:两轮驱动 | 29100 | 0 | 通用类
1084 | 动力机械 | 拖拉机 | 轮式拖拉机（不含皮带传动轮式拖拉机） | 100马力及以上两轮驱动拖拉机 | 江苏常发农业装备股份有限公司 | 轮式拖拉机 | CFG1000B | 100马力；驱动方式:两轮驱动 | 29100 | 0 | 通用类
1085 | 动力机械 | 拖拉机 | 轮式拖拉机（不含皮带传动轮式拖拉机） | 100马力及以上两轮驱动拖拉机 | 江苏常发农业装备股份有限公司 | 轮式拖拉机 | CFG1000BJ | 100马力；驱动方式:两轮驱动 | 29100 | 0 | 通用类
1086 | 动力机械 | 拖拉机 | 轮式拖拉机（不含皮带传动轮式拖拉机） | 100马力及以上两轮驱动拖拉机 | 江苏常发农业装备股份有限公司 | 轮式拖拉机 | CFG1100B | 110马力；驱动方式:两轮驱动 | 29100 | 0 | 通用类
1087 | 动力机械 | 拖拉机 | 轮式拖拉机（不含皮带传动轮式拖拉机） | 100马力及以上两轮驱动拖拉机 | 江苏常发农业装备股份有限公司 | 轮式拖拉机 | CFG1100BJ | 110马力；驱动方式:两轮驱动 | 29100 | 0 | 通用类
1088 | 动力机械 | 拖拉机 | 轮式拖拉机（不含皮带传动轮式拖拉机） | 100马力及以上两轮驱动拖拉机 | 江苏常发农业装备股份有限公司 | 轮式拖拉机 | CFG1200 | 120马力；驱动方式:两轮驱动 | 29100 | 0 | 通用类
1089 | 动力机械 | 拖拉机 | 轮式拖拉机（不含皮带传动轮式拖拉机） | 100马力及以上两轮驱动拖拉机 | 江苏常发农业装备股份有限公司 | 轮式拖拉机 | CFG1300 | 130马力；驱动方式:两轮驱动 | 29100 | 0 | 通用类
1090 | 动力机械 | 拖拉机 | 轮式拖拉机（不含皮带传动轮式拖拉机） | 100马力及以上两轮驱动拖拉机 | 山东东汽农业装备有限公司 | 轮式拖拉机 | DQ1000B | 功率:73.5KW；驱动方式:两轮驱动 | 29100 | 0 | 通用类
1091 | 动力机械 | 拖拉机 | 轮式拖拉机（不含皮带传动轮式拖拉机） | 100马力及以上两轮驱动拖拉机 | 山东萨丁重工有限公司 | 轮式拖拉机 | SD1400-A | 功率:140马力；驱动方式:两轮驱动 | 29100 | 0 | 通用类
1092 | 动力机械 | 拖拉机 | 轮式拖拉机（不含皮带传动轮式拖拉机） | 30-40马力两轮驱动拖拉机 | 江苏常发农业装备股份有限公司 | 轮式拖拉机 | CFC350 | 35马力；驱动方式:两轮驱动 | 9300 | 0 | 通用类
1093 | 动力机械 | 拖拉机 | 轮式拖拉机（不含皮带传动轮式拖拉机） | 30-40马力两轮驱动拖拉机 | 江苏常发农业装备股份有限公司 | 轮式拖拉机 | CFC350J | 35马力；驱动方式:两轮驱动 | 9300 | 0 | 通用类
1094 | 动力机械 | 拖拉机 | 轮式拖拉机（不含皮带传动轮式拖拉机） | 30-40马力两轮驱动拖拉机 | 宁波北野拖拉机制造有限公司 | 轮式拖拉机 | 350 | 功率:25.8KW驱动方式:两轮驱动 | 9300 | 0 | 通用类
1095 | 动力机械 | 拖拉机 | 轮式拖拉机（不含皮带传动轮式拖拉机） | 30-40马力四轮驱动拖拉机 | 江苏常发农业装备股份有限公司 | 轮式拖拉机 | CFC354 | 35马力；驱动方式:四轮驱动 | 11600 | 0 | 通用类
1096 | 动力机械 | 拖拉机 | 轮式拖拉机（不含皮带传动轮式拖拉机） | 30-40马力四轮驱动拖拉机 | 江苏常发农业装备股份有限公司 | 轮式拖拉机 | CFC354J | 35马力；驱动方式:四轮驱动 | 11600 | 0 | 通用类
1097 | 动力机械 | 拖拉机 | 轮式拖拉机（不含皮带传动轮式拖拉机） | 30-40马力四轮驱动拖拉机 | 宁波北野拖拉机制造有限公司 | 轮式拖拉机 | 354 | 功率:25.8KW驱动方式:四轮驱动 | 11600 | 0 | 通用类
1098 | 动力机械 | 拖拉机 | 轮式拖拉机（不含皮带传动轮式拖拉机） | 40-50马力两轮驱动拖拉机 | 江苏常发农业装备股份有限公司 | 轮式拖拉机 | CFC400 | 40马力；驱动方式:两轮驱动 | 10200 | 0 | 通用类
1099 | 动力机械 | 拖拉机 | 轮式拖拉机（不含皮带传动轮式拖拉机） | 40-50马力两轮驱动拖拉机 | 江苏常发农业装备股份有限公司 | 轮式拖拉机 | CFC400J | 40马力；驱动方式:两轮驱动 | 10200 | 0 | 通用类
1100 | 动力机械 | 拖拉机 | 轮式拖拉机（不含皮带传动轮式拖拉机） | 40-50马力两轮驱动拖拉机 | 江苏常发农业装备股份有限公司 | 轮式拖拉机 | CFC450 | 45马力；驱动方式:两轮驱动 | 10200 | 0 | 通用类
1101 | 动力机械 | 拖拉机 | 轮式拖拉机（不含皮带传动轮式拖拉机） | 40-50马力两轮驱动拖拉机 | 江苏常发农业装备股份有限公司 | 轮式拖拉机 | CFC450J | 45马力；驱动方式:两轮驱动 | 10200 | 0 | 通用类
1102 | 动力机械 | 拖拉机 | 轮式拖拉机（不含皮带传动轮式拖拉机） | 40-50马力两轮驱动拖拉机 | 洛阳映山红拖拉机有限公司 | 轮式拖拉机 | 新东方500 | 40马力≤功率<50马力；驱动方式:两轮驱动 | 10200 | 0 | 通用类
1103 | 动力机械 | 拖拉机 | 轮式拖拉机（不含皮带传动轮式拖拉机） | 40-50马力两轮驱动拖拉机 | 潍坊昊田农业装备有限公司 | 轮式拖拉机 | TY450G | 驱动方式:两轮驱动、功率:33.1KW | 10200 | 0 | 通用类
1104 | 动力机械 | 拖拉机 | 轮式拖拉机（不含皮带传动轮式拖拉机） | 40-50马力四轮驱动拖拉机 | 安徽泗州拖拉机制造有限公司 | 轮式拖拉机 | HT-454 | 驱动方式:四轮驱动；标定功率:33.1KW；发动机制造商:山东华源莱动内燃机有限公司；排放标准:国三排放；外廓尺寸(长×宽×高):3500MM×1535MM×2270MM；最小使用质量:1510KG；常用轮距(前轮/后轮)或轨距:1280/1230MM；标定转速:2400R/MIN；发动机形式:四缸、直列、水冷、四冲程、直喷；动力输出轴转速:760/850R/MIN； | 13300 | 0 | 通用类
1105 | 动力机械 | 拖拉机 | 轮式拖拉机（不含皮带传动轮式拖拉机） | 40-50马力四轮驱动拖拉机 | 河北保东农业机械有限公司(原：石家庄保东农业机械有限公司) | 轮式拖拉机 | 保东-404 | 1.功率:40马力2.驱动方式:四轮驱动 | 13300 | 0 | 通用类
1106 | 动力机械 | 拖拉机 | 轮式拖拉机（不含皮带传动轮式拖拉机） | 40-50马力四轮驱动拖拉机 | 江苏常发农业装备股份有限公司 | 轮式拖拉机 | CFC404 | 40马力；驱动方式:四轮驱动 | 13300 | 0 | 通用类
1107 | 动力机械 | 拖拉机 | 轮式拖拉机（不含皮带传动轮式拖拉机） | 40-50马力四轮驱动拖拉机 | 江苏常发农业装备股份有限公司 | 轮式拖拉机 | CFC404J | 40马力；驱动方式:四轮驱动 | 13300 | 0 | 通用类
1108 | 动力机械 | 拖拉机 | 轮式拖拉机（不含皮带传动轮式拖拉机） | 40-50马力四轮驱动拖拉机 | 江苏常发农业装备股份有限公司 | 轮式拖拉机 | CFC454 | 45马力；驱动方式:四轮驱动 | 13300 | 0 | 通用类
1109 | 动力机械 | 拖拉机 | 轮式拖拉机（不含皮带传动轮式拖拉机） | 40-50马力四轮驱动拖拉机 | 江苏常发农业装备股份有限公司 | 轮式拖拉机 | CFC454J | 45马力；驱动方式:四轮驱动 | 13300 | 0 | 通用类
1110 | 动力机械 | 拖拉机 | 轮式拖拉机（不含皮带传动轮式拖拉机） | 40-50马力四轮驱动拖拉机 | 京山三雷重工股份有限公司 | 轮式拖拉机 | 雷木404ES | 型式:四轮驱动,外廓尺寸(MM):3445×1560×2340,轴距1800MM,最小使用质量1695KG,最大配重(前/后):60/100(KG),变速箱型式:4×2×(1+1)组成式变速箱,换挡方式:啮合套换档,发动机型号:4B2-40V32,制造商:安徽全柴动力股份有限公司,标定功率:29.5KW,国三排放阶段 | 13300 | 0 | 通用类
1111 | 动力机械 | 拖拉机 | 轮式拖拉机（不含皮带传动轮式拖拉机） | 40-50马力四轮驱动拖拉机 | 洛阳丰收农业机械装备有限公司 | 轮式拖拉机 | 芬美得-454 | 发动机功率:33.1KW；驱动方式:四轮驱动 | 13300 | 0 | 通用类
1112 | 动力机械 | 拖拉机 | 轮式拖拉机（不含皮带传动轮式拖拉机） | 40-50马力四轮驱动拖拉机 | 洛阳映山红拖拉机有限公司 | 轮式拖拉机 | 新东方504 | 40马力≤功率<50马力；驱动方式:四轮驱动 | 13300 | 0 | 通用类
1113 | 动力机械 | 拖拉机 | 轮式拖拉机（不含皮带传动轮式拖拉机） | 40-50马力四轮驱动拖拉机 | 宁波北野拖拉机制造有限公司 | 轮式拖拉机 | 404-2 | 标定功率:29.4KW(40马力)驱动方式:四轮驱动 | 13300 | 0 | 通用类
1114 | 动力机械 | 拖拉机 | 轮式拖拉机（不含皮带传动轮式拖拉机） | 40-50马力四轮驱动拖拉机 | 宁波北野拖拉机制造有限公司 | 轮式拖拉机 | 484-2 | 标定功率:35.3KW(48马力)驱动方式:四轮驱动 | 13300 | 0 | 通用类
1115 | 动力机械 | 拖拉机 | 轮式拖拉机（不含皮带传动轮式拖拉机） | 40-50马力四轮驱动拖拉机 | 宁波北野拖拉机制造有限公司 | 轮式拖拉机 | 454 | 标定功率:33.1KW驱动方式:四轮驱动 | 13300 | 0 | 通用类
1116 | 动力机械 | 拖拉机 | 轮式拖拉机（不含皮带传动轮式拖拉机） | 40-50马力四轮驱动拖拉机 | 山东迪拖农业装备有限公司 | 轮式拖拉机 | 迪拖454-2 | 外廓尺寸(长X宽X高)(MM)3270X1525X2450(至安全架顶)；最小使用质量KG:1620；发动机功率KW:33.1；驱动方式:四轮驱动； | 13300 | 0 | 通用类
1117 | 动力机械 | 拖拉机 | 轮式拖拉机（不含皮带传动轮式拖拉机） | 40-50马力四轮驱动拖拉机 | 山东迪拖农业装备有限公司 | 轮式拖拉机 | 迪拖404 | 外廓尺寸(长X宽X高)(MM)3500X1520X2350；最小使用质量KG:1615；发动机功率KW:29.5；驱动方式:四轮驱动； | 13300 | 0 | 通用类
1118 | 动力机械 | 拖拉机 | 轮式拖拉机（不含皮带传动轮式拖拉机） | 40-50马力四轮驱动拖拉机 | 山东迪拖农业装备有限公司 | 轮式拖拉机 | 迪拖404-2 | 外廓尺寸(长X宽X高)(MM)3200X1440X2350；最小使用质量KG:1590；发动机功率KW:29.5；驱动方式:四轮驱动； | 13300 | 0 | 通用类
1119 | 动力机械 | 拖拉机 | 轮式拖拉机（不含皮带传动轮式拖拉机） | 40-50马力四轮驱动拖拉机 | 山东迪拖农业装备有限公司 | 轮式拖拉机 | 迪拖484-2 | 外廓尺寸(长X宽X高)(MM)3500X1550X2350；最小使用质量KG:1825；发动机功率KW:35.3；驱动方式:四轮驱动； | 13300 | 0 | 通用类
1120 | 动力机械 | 拖拉机 | 轮式拖拉机（不含皮带传动轮式拖拉机） | 40-50马力四轮驱动拖拉机 | 山东欧迪重工有限公司 | 轮式拖拉机 | 宁拖404N | 型式:四轮驱动,外廓尺寸(MM):3445×1560×2340,轴距1800MM,最小使用质量1695KG,最大配重(前/后)60/100(KG),变速箱型式:4×2×(1+1)组成式变速箱,换挡方式:啮合套换档,发动机型号:4B2-40V32,制造商:安徽全柴动力股份有限公司,标定功率:29.5KW,国三排放阶段 | 13300 | 0 | 通用类
1121 | 动力机械 | 拖拉机 | 轮式拖拉机（不含皮带传动轮式拖拉机） | 40-50马力四轮驱动拖拉机 | 潍坊东科重工农业装备有限公司 | 轮式拖拉机 | DK454 | 45马力,标定功率:33.1KW,驱动方式:四轮驱动,排放标准:国三 | 13300 | 0 | 通用类
1122 | 动力机械 | 拖拉机 | 轮式拖拉机（不含皮带传动轮式拖拉机） | 40-50马力四轮驱动拖拉机 | 潍坊恒源拖拉机有限公司 | 轮式拖拉机 | 浙野-454 | 形式:四轮驱动轴距:1890MM常用轮距(前轮/后轮):1300/1300外廓尺寸:3450×1600×2350(安全架)最小使用质量:1750KG最大牵引力:12000N标定功率:33.1KW轮胎型号(前轮/后轮):7.50-16/11.2-28 | 13300 | 0 | 通用类
1123 | 动力机械 | 拖拉机 | 轮式拖拉机（不含皮带传动轮式拖拉机） | 40-50马力四轮驱动拖拉机 | 潍坊市奥维五金制品有限公司 | 轮式拖拉机 | 奥维-454 | 45马力,标定功率:33.1KW,驱动方式:四轮驱动,排放标准:国家三阶段 | 13300 | 0 | 通用类
1124 | 动力机械 | 拖拉机 | 轮式拖拉机（不含皮带传动轮式拖拉机） | 40-50马力四轮驱动拖拉机 | 潍坊中驰奔野农业装备有限公司 | 轮式拖拉机 | 454 | 功率:45马力；驱动方式:四轮驱动 | 13300 | 0 | 通用类
1125 | 动力机械 | 拖拉机 | 轮式拖拉机（不含皮带传动轮式拖拉机） | 40-50马力四轮驱动拖拉机 | 潍坊中亚重工有限公司 | 轮式拖拉机 | 宁迪454-2 | 外廓尺寸(长X宽X高)(MM)3270X1525X2450(至安全架顶),最小使用质量KG:1620；发动机功率:33.1KW；驱动方式:四轮驱动 | 13300 | 0 | 通用类
1126 | 动力机械 | 拖拉机 | 轮式拖拉机（不含皮带传动轮式拖拉机） | 40-50马力四轮驱动拖拉机 | 英轩重工有限公司 | 轮式拖拉机 | YX454-A | 驱动方式:四轮驱动；功率(KW):33.1KW | 13300 | 0 | 通用类
1127 | 动力机械 | 拖拉机 | 轮式拖拉机（不含皮带传动轮式拖拉机） | 40-50马力四轮驱动拖拉机 | 浙江中野农机装备有限公司 | 轮式拖拉机 | ZY404 | 发动机型号:4D27T31/404,制造商:浙江新柴股份有限公司,国三排放四轮驱动:轮式拖拉机；标定功率:29.5KW40马力四轮驱动拖拉机 | 13300 | 0 | 通用类
1128 | 动力机械 | 拖拉机 | 轮式拖拉机（不含皮带传动轮式拖拉机） | 40-50马力四轮驱动拖拉机 | 浙江中野农机装备有限公司 | 轮式拖拉机 | ZY454 | 发动机型号:4D30T31/454,制造商:浙江新柴股份有限公司,国三排放四轮驱动:轮式拖拉机；标定功率:33.1KW45马力四轮驱动拖拉机 | 13300 | 0 | 通用类
1129 | 动力机械 | 拖拉机 | 轮式拖拉机（不含皮带传动轮式拖拉机） | 40-50马力四轮驱动拖拉机 | 浙江中野农机装备有限公司 | 轮式拖拉机 | ZY484 | 发动机型号:4D30T31/484,制造商:浙江新柴股份有限公司,国三排放四轮驱动:轮式拖拉机；标定功率:35.3KW48马力四轮驱动拖拉机 | 13300 | 0 | 通用类
1130 | 动力机械 | 拖拉机 | 轮式拖拉机（不含皮带传动轮式拖拉机） | 40-50马力四轮驱动拖拉机 | 浙江中野农机装备有限公司 | 轮式拖拉机 | ZY454-A | 发动机型号:YN4H045-30CR,制造商:昆明云内动力股份有限公司,国三排放四轮驱动:轮式拖拉机；标定功率:33.1KW45马力四轮驱动拖拉机 | 13300 | 0 | 通用类
1131 | 动力机械 | 拖拉机 | 轮式拖拉机（不含皮带传动轮式拖拉机） | 50-60马力两轮驱动拖拉机 | 江苏常发农业装备股份有限公司 | 轮式拖拉机 | CFC500 | 50马力；驱动方式:两轮驱动 | 12000 | 0 | 通用类
1132 | 动力机械 | 拖拉机 | 轮式拖拉机（不含皮带传动轮式拖拉机） | 50-60马力两轮驱动拖拉机 | 江苏常发农业装备股份有限公司 | 轮式拖拉机 | CFC500J | 50马力；驱动方式:两轮驱动 | 12000 | 0 | 通用类
1133 | 动力机械 | 拖拉机 | 轮式拖拉机（不含皮带传动轮式拖拉机） | 50-60马力两轮驱动拖拉机 | 江苏常发农业装备股份有限公司 | 轮式拖拉机 | CFC550 | 55马力；驱动方式:两轮驱动 | 12000 | 0 | 通用类
1134 | 动力机械 | 拖拉机 | 轮式拖拉机（不含皮带传动轮式拖拉机） | 50-60马力两轮驱动拖拉机 | 洛阳映山红拖拉机有限公司 | 轮式拖拉机 | 新东方550 | 50马力≤功率<60马力；驱动方式:两轮驱动 | 12000 | 0 | 通用类
1135 | 动力机械 | 拖拉机 | 轮式拖拉机（不含皮带传动轮式拖拉机） | 50-60马力两轮驱动拖拉机 | 山东凯斯迪尔农业装备有限公司 | 轮式拖拉机 | DR500A | 功率:36.8KW(50马力)驱动方式:两轮驱动外廓尺寸(长×宽×高)MM3530×1630×2445轴距或履带接地长MM1810轮距(前轮/后轮)或轨距MM1210、1310/1220、1320、1420常用轮距(前轮/后轮)或轨距MM1210/1320轮距(前轮/后轮)调整方式/有级可调/有级可调最小离地间隙MM390最小使用质量KG1 | 12000 | 0 | 通用类
1136 | 动力机械 | 拖拉机 | 轮式拖拉机（不含皮带传动轮式拖拉机） | 50-60马力两轮驱动拖拉机 | 山东潍坊鲁中拖拉机有限公司 | 轮式拖拉机 | 鲁中-500C | 功率:50马力；型式:两轮驱动；外廓尺寸(长*宽*高MM):3260*1610*2200；最小使用质量(KG):1360；档位数(前进/倒退/爬行):8/2/0；动力输出轴功率(KW):≥31.3 | 12000 | 0 | 通用类
1137 | 动力机械 | 拖拉机 | 轮式拖拉机（不含皮带传动轮式拖拉机） | 50-60马力两轮驱动拖拉机 | 山拖农机装备有限公司 | 轮式拖拉机 | NA500 | 功率:50马力；驱动方式:两轮驱动 | 12000 | 0 | 通用类
1138 | 动力机械 | 拖拉机 | 轮式拖拉机（不含皮带传动轮式拖拉机） | 50-60马力两轮驱动拖拉机 | 潍坊百利拖拉机有限公司 | 轮式拖拉机 | 悍沃500B | 发动机标定功率:36.8KW；驱动方式:两轮驱动 | 12000 | 0 | 通用类
1139 | 动力机械 | 拖拉机 | 轮式拖拉机（不含皮带传动轮式拖拉机） | 50-60马力两轮驱动拖拉机 | 潍坊昊田农业装备有限公司 | 轮式拖拉机 | 昊田500G | 驱动方式:两轮驱动、功率:36.8KW | 12000 | 0 | 通用类
1140 | 动力机械 | 拖拉机 | 轮式拖拉机（不含皮带传动轮式拖拉机） | 50-60马力两轮驱动拖拉机 | 潍坊泰鸿拖拉机有限公司 | 轮式拖拉机 | TH500-3 | 发动机标定功率(KW):36.8KW；驱动方式:两轮驱动 | 12000 | 0 | 通用类
1141 | 动力机械 | 拖拉机 | 轮式拖拉机（不含皮带传动轮式拖拉机） | 50-60马力两轮驱动拖拉机 | 中联重机股份有限公司(原:奇瑞重工股份有限公司)) | 轮式拖拉机 | RD500-A | 功率:50马力；型式:两轮驱动； | 12000 | 0 | 通用类
1142 | 动力机械 | 拖拉机 | 轮式拖拉机（不含皮带传动轮式拖拉机） | 50-60马力两轮驱动拖拉机 | 中联重机股份有限公司(原:奇瑞重工股份有限公司)) | 轮式拖拉机 | RD550-A | 功率:55马力；型式:两轮驱动； | 12000 | 0 | 通用类
1143 | 动力机械 | 拖拉机 | 轮式拖拉机（不含皮带传动轮式拖拉机） | 50-60马力四轮驱动拖拉机 | 安徽泗州拖拉机制造有限公司 | 轮式拖拉机 | HT-554 | 驱动方式:四轮驱动；标定功率:40.4KW；发动机制造商:山东华源莱动内燃机有限公司；排放标准:国三排放；外廓尺寸(长×宽×高):3500MM×1535MM×2270MM；最小使用质量:1550KG；常用轮距(前轮/后轮)或轨距:1280/1230MM；标定转速:2400R/MIN；发动机形式:四缸、直列、水冷、四冲程、直喷；动力输出轴转速:760/850R/MIN； | 17000 | 0 | 通用类
1144 | 动力机械 | 拖拉机 | 轮式拖拉机（不含皮带传动轮式拖拉机） | 50-60马力四轮驱动拖拉机 | 河北保东农业机械有限公司(原：石家庄保东农业机械有限公司) | 轮式拖拉机 | 保东-504 | 1.功率:50马力2.驱动方式:四轮驱动 | 17000 | 0 | 通用类
1145 | 动力机械 | 拖拉机 | 轮式拖拉机（不含皮带传动轮式拖拉机） | 50-60马力四轮驱动拖拉机 | 江苏常发农业装备股份有限公司 | 轮式拖拉机 | CFC504 | 50马力；驱动方式:四轮驱动 | 17000 | 0 | 通用类
1146 | 动力机械 | 拖拉机 | 轮式拖拉机（不含皮带传动轮式拖拉机） | 50-60马力四轮驱动拖拉机 | 江苏常发农业装备股份有限公司 | 轮式拖拉机 | CFC504J | 50马力；驱动方式:四轮驱动 | 17000 | 0 | 通用类
1147 | 动力机械 | 拖拉机 | 轮式拖拉机（不含皮带传动轮式拖拉机） | 50-60马力四轮驱动拖拉机 | 宁波北野拖拉机制造有限公司 | 轮式拖拉机 | 504-2 | 标定功率:36.8KW(50马力)驱动方式:四轮驱动 | 17000 | 0 | 通用类
1148 | 动力机械 | 拖拉机 | 轮式拖拉机（不含皮带传动轮式拖拉机） | 50-60马力四轮驱动拖拉机 | 宁波北野拖拉机制造有限公司 | 轮式拖拉机 | 504 | 标定功率:36.8KW(50马力)驱动方式:四轮驱动 | 17000 | 0 | 通用类
1149 | 动力机械 | 拖拉机 | 轮式拖拉机（不含皮带传动轮式拖拉机） | 50-60马力四轮驱动拖拉机 | 宁波甬野拖拉机制造有限公司 | 轮式拖拉机 | 504-2 | 发动机标定功率:36.8KW；驱动方式:四轮驱动 | 17000 | 0 | 通用类
1150 | 动力机械 | 拖拉机 | 轮式拖拉机（不含皮带传动轮式拖拉机） | 50-60马力四轮驱动拖拉机 | 山东迪拖农业装备有限公司 | 轮式拖拉机 | 迪拖504-2 | 外廓尺寸(长X宽X高)(MM)3515X1725X2500(至安全架顶)；最小使用质量KG:1920；发动机功率KW:36.8；驱动方式:四轮驱动； | 17000 | 0 | 通用类
1151 | 动力机械 | 拖拉机 | 轮式拖拉机（不含皮带传动轮式拖拉机） | 50-60马力四轮驱动拖拉机 | 山东迪拖农业装备有限公司 | 轮式拖拉机 | 迪拖554 | 外廓尺寸(长X宽X高)(MM)3230X1550X2350；最小使用质量KG:1670；发动机功率KW:40.4；驱动方式:四轮驱动； | 17000 | 0 | 通用类
1152 | 动力机械 | 拖拉机 | 轮式拖拉机（不含皮带传动轮式拖拉机） | 50-60马力四轮驱动拖拉机 | 山东迪拖农业装备有限公司 | 轮式拖拉机 | 迪拖554-2 | 外廓尺寸(长X宽X高)(MM)3500X1550X2350；最小使用质量KG:2056；发动机功率KW:40.4；驱动方式:四轮驱动； | 17000 | 0 | 通用类
1153 | 动力机械 | 拖拉机 | 轮式拖拉机（不含皮带传动轮式拖拉机） | 50-60马力四轮驱动拖拉机 | 山东凯斯迪尔农业装备有限公司 | 轮式拖拉机 | DR504A | 功率:36.8KW(50马力)驱动方式:四轮驱动外廓尺寸(长×宽×高)MM3530×1630×2455轴距或履带接地长MM1890轮距(前轮/后轮)或轨距MM1220、1300/1210、1310、1410常用轮距(前轮/后轮)或轨距MM1220/1310轮距(前轮/后轮)调整方式/有级可调/有级可调最小离地间隙MM360最小使用质量K | 17000 | 0 | 通用类
1154 | 动力机械 | 拖拉机 | 轮式拖拉机（不含皮带传动轮式拖拉机） | 50-60马力四轮驱动拖拉机 | 山东科尔农业装备有限公司 | 轮式拖拉机 | 科尔504D | 外廓尺寸(长*宽*高):3160×1290×2050(MM),轴距:1890MM,常用轮距(前轮/后轮):960/980,档位:8+2滑移齿轮,最大牵引力:12.5KN,最大提升力:8.3KN,动力输出转速(PTO):540/720R/MIN,转向形式:前轮液压转向,发动机型号:莱动4TE50,功率:36.8KW,驱动方式:四轮驱动 | 17000 | 0 | 通用类
1155 | 动力机械 | 拖拉机 | 轮式拖拉机（不含皮带传动轮式拖拉机） | 50-60马力四轮驱动拖拉机 | 山东科尔农业装备有限公司 | 轮式拖拉机 | 科尔504E | 外廓尺寸(长*宽*高):3750×1460×2280(MM),轴距:1990MM,常用轮距(前轮/后轮):990/1150,档位:8+2滑移齿轮,最大牵引力:13.8KN,最大提升力:8.3KN,动力输出转速(PTO):540/720R/MIN,转向形式:前轮液压转向,发动机型号:莱动国Ⅲ4TE50,功率:36.8KW,驱动方式:四轮驱动 | 17000 | 0 | 通用类
1156 | 动力机械 | 拖拉机 | 轮式拖拉机（不含皮带传动轮式拖拉机） | 50-60马力四轮驱动拖拉机 | 山东萨丁重工有限公司 | 轮式拖拉机 | SD554D | 功率:55马力；驱动方式:四轮驱动 | 17000 | 0 | 通用类
1157 | 动力机械 | 拖拉机 | 轮式拖拉机（不含皮带传动轮式拖拉机） | 50-60马力四轮驱动拖拉机 | 山东萨丁重工有限公司 | 轮式拖拉机 | SD504D | 功率:50马力；驱动方式:四轮驱动 | 17000 | 0 | 通用类
1158 | 动力机械 | 拖拉机 | 轮式拖拉机（不含皮带传动轮式拖拉机） | 50-60马力四轮驱动拖拉机 | 山东潍坊鲁中拖拉机有限公司 | 轮式拖拉机 | 鲁中-504C | 功率:50马力；型式:四轮驱动；外廓尺寸(长*宽*高MM):3350*1610*2200；最小使用质量(KG):1500；档位数(前进/倒退/爬行):8/2/0；动力输出轴功率(KW):≥31.3 | 17000 | 0 | 通用类
1159 | 动力机械 | 拖拉机 | 轮式拖拉机（不含皮带传动轮式拖拉机） | 50-60马力四轮驱动拖拉机 | 山拖农机装备有限公司 | 轮式拖拉机 | NA504 | 功率:50马力；驱动方式:四轮驱动 | 17000 | 0 | 通用类
1160 | 动力机械 | 拖拉机 | 轮式拖拉机（不含皮带传动轮式拖拉机） | 50-60马力四轮驱动拖拉机 | 潍坊百利拖拉机有限公司 | 轮式拖拉机 | 悍沃504B | 发动机标定功率:36.8KW；驱动方式:四轮驱动 | 17000 | 0 | 通用类
1161 | 动力机械 | 拖拉机 | 轮式拖拉机（不含皮带传动轮式拖拉机） | 50-60马力四轮驱动拖拉机 | 潍坊东科重工农业装备有限公司 | 轮式拖拉机 | DK504 | 50马力,标定功率:36.8KW,驱动方式:四轮驱动,排放标准:国三 | 17000 | 0 | 通用类
1162 | 动力机械 | 拖拉机 | 轮式拖拉机（不含皮带传动轮式拖拉机） | 50-60马力四轮驱动拖拉机 | 潍坊东科重工农业装备有限公司 | 轮式拖拉机 | DK554 | 55马力,标定功率:40.5KW,驱动方式:四轮驱动,排放标准:国三 | 17000 | 0 | 通用类
1163 | 动力机械 | 拖拉机 | 轮式拖拉机（不含皮带传动轮式拖拉机） | 50-60马力四轮驱动拖拉机 | 潍坊昊田农业装备有限公司 | 轮式拖拉机 | 昊田504G | 驱动方式:四轮驱动、功率:36.8KW | 17000 | 0 | 通用类
1164 | 动力机械 | 拖拉机 | 轮式拖拉机（不含皮带传动轮式拖拉机） | 50-60马力四轮驱动拖拉机 | 潍坊力王农业装备有限公司 | 轮式拖拉机 | 力王-504A | 功率:36.8KW(50马力)；驱动型式:四轮驱动 | 17000 | 0 | 通用类
1165 | 动力机械 | 拖拉机 | 轮式拖拉机（不含皮带传动轮式拖拉机） | 50-60马力四轮驱动拖拉机 | 潍坊市奥维五金制品有限公司 | 轮式拖拉机 | 奥维-504A | 50马力,标定功率:36.8KW,驱动方式:四轮驱动,排放标准:国家三阶段 | 17000 | 0 | 通用类
1166 | 动力机械 | 拖拉机 | 轮式拖拉机（不含皮带传动轮式拖拉机） | 50-60马力四轮驱动拖拉机 | 潍坊市奥维五金制品有限公司 | 轮式拖拉机 | 奥维-554 | 55马力,标定功率:40.4KW,驱动方式:四轮驱动,排放标准:国家三阶段 | 17000 | 0 | 通用类
1167 | 动力机械 | 拖拉机 | 轮式拖拉机（不含皮带传动轮式拖拉机） | 50-60马力四轮驱动拖拉机 | 潍坊市鑫升机械制造有限公司 | 轮式拖拉机 | XSY504 | 功率:50马力；驱动方式:四轮驱动 | 17000 | 0 | 通用类
1168 | 动力机械 | 拖拉机 | 轮式拖拉机（不含皮带传动轮式拖拉机） | 50-60马力四轮驱动拖拉机 | 潍坊泰鸿拖拉机有限公司 | 轮式拖拉机 | TH504-3 | 发动机标定功率(KW):36.8KW；驱动方式:四轮驱动 | 17000 | 0 | 通用类
1169 | 动力机械 | 拖拉机 | 轮式拖拉机（不含皮带传动轮式拖拉机） | 50-60马力四轮驱动拖拉机 | 潍坊中驰奔野农业装备有限公司 | 轮式拖拉机 | 504 | 功率:50马力；驱动方式:四轮驱动 | 17000 | 0 | 通用类
1170 | 动力机械 | 拖拉机 | 轮式拖拉机（不含皮带传动轮式拖拉机） | 50-60马力四轮驱动拖拉机 | 潍坊中亚重工有限公司 | 轮式拖拉机 | 宁迪504-2 | 外廓尺寸(长X宽X高)(MM)3515X1725X2500(至安全架顶)；最小使用质量KG:1920；发动机功率:36.8KW；驱动方式:四轮驱动； | 17000 | 0 | 通用类
1171 | 动力机械 | 拖拉机 | 轮式拖拉机（不含皮带传动轮式拖拉机） | 50-60马力四轮驱动拖拉机 | 英轩重工有限公司 | 轮式拖拉机 | YX504-A | 驱动方式:四轮驱动；功率(KW):36.8KW | 17000 | 0 | 通用类
1172 | 动力机械 | 拖拉机 | 轮式拖拉机（不含皮带传动轮式拖拉机） | 50-60马力四轮驱动拖拉机 | 浙江中野农机装备有限公司 | 轮式拖拉机 | ZY504 | 发动机型号:4D30T31/504,制造商:浙江新柴股份有限公司,国三排放四轮驱动:轮式拖拉机；标定功率:36.8KW50马力四轮驱动拖拉机 | 17000 | 0 | 通用类
1173 | 动力机械 | 拖拉机 | 轮式拖拉机（不含皮带传动轮式拖拉机） | 50-60马力四轮驱动拖拉机 | 浙江中野农机装备有限公司 | 轮式拖拉机 | ZY504-A | 发动机型号:YN4A055-30CR,制造商:昆明云内动力股份有限公司,国三排放四轮驱动:轮式拖拉机；标定功率:36.8KW50马力四轮驱动拖拉机 | 17000 | 0 | 通用类
1174 | 动力机械 | 拖拉机 | 轮式拖拉机（不含皮带传动轮式拖拉机） | 50-60马力四轮驱动拖拉机 | 浙江中野农机装备有限公司 | 轮式拖拉机 | ZY554 | 发动机型号:4D32ZT31/553,制造商:浙江新柴股份有限公司,国三排放四轮驱动:轮式拖拉机；标定功率:40.5KW55马力四轮驱动拖拉机 | 17000 | 0 | 通用类
1175 | 动力机械 | 拖拉机 | 轮式拖拉机（不含皮带传动轮式拖拉机） | 50-60马力四轮驱动拖拉机 | 中联重机股份有限公司(原:奇瑞重工股份有限公司)) | 轮式拖拉机 | RD504-A | 功率:50马力；型式:四轮驱动； | 17000 | 0 | 通用类
1176 | 动力机械 | 拖拉机 | 轮式拖拉机（不含皮带传动轮式拖拉机） | 50-60马力四轮驱动拖拉机 | 中联重机股份有限公司(原:奇瑞重工股份有限公司)) | 轮式拖拉机 | RD554-A | 功率:55马力；型式:四轮驱动； | 17000 | 0 | 通用类
1177 | 动力机械 | 拖拉机 | 轮式拖拉机（不含皮带传动轮式拖拉机） | 60-70马力两轮驱动拖拉机 | 洛阳映山红拖拉机有限公司 | 轮式拖拉机 | 新东方600C | 60马力≤功率<70马力；驱动方式:两轮驱动 | 13800 | 0 | 通用类
1178 | 动力机械 | 拖拉机 | 轮式拖拉机（不含皮带传动轮式拖拉机） | 60-70马力两轮驱动拖拉机 | 洛阳映山红拖拉机有限公司 | 轮式拖拉机 | 新东方600 | 60马力≤功率<70马力；驱动方式:两轮驱动 | 13800 | 0 | 通用类
1179 | 动力机械 | 拖拉机 | 轮式拖拉机（不含皮带传动轮式拖拉机） | 60-70马力两轮驱动拖拉机 | 山东潍坊鲁中拖拉机有限公司 | 轮式拖拉机 | 鲁中-600D | 功率:60马力；型式:两轮驱动；外廓尺寸(长*宽*高MM):3070*1530*2160；最小使用质量(KG):1360；档位数(前进/倒退/爬行):8/2/0；动力输出轴功率(KW):≥37.5 | 13800 | 0 | 通用类
1180 | 动力机械 | 拖拉机 | 轮式拖拉机（不含皮带传动轮式拖拉机） | 60-70马力两轮驱动拖拉机 | 山拖农机装备有限公司 | 轮式拖拉机 | TA600 | 功率:60马力；驱动方式:两轮驱动 | 13800 | 0 | 通用类
1181 | 动力机械 | 拖拉机 | 轮式拖拉机（不含皮带传动轮式拖拉机） | 60-70马力两轮驱动拖拉机 | 山拖农机装备有限公司 | 轮式拖拉机 | NA600 | 功率:60马力；驱动方式:两轮驱动 | 13800 | 0 | 通用类
1182 | 动力机械 | 拖拉机 | 轮式拖拉机（不含皮带传动轮式拖拉机） | 60-70马力两轮驱动拖拉机 | 潍坊昊田农业装备有限公司 | 轮式拖拉机 | 昊田600G | 驱动方式:两轮驱动、功率:45KW | 13800 | 0 | 通用类
1183 | 动力机械 | 拖拉机 | 轮式拖拉机（不含皮带传动轮式拖拉机） | 60-70马力两轮驱动拖拉机 | 潍坊力王农业装备有限公司 | 轮式拖拉机 | 力王-600A | 功率:44.1KW(60马力)；驱动型式:两轮驱动 | 13800 | 0 | 通用类
1184 | 动力机械 | 拖拉机 | 轮式拖拉机（不含皮带传动轮式拖拉机） | 60-70马力四轮驱动拖拉机 | 昌乐杭奔野农业装备有限公司 | 轮式拖拉机 | 杭奔野-604 | 整机型式:四轮驱动轴距:1880MM常用轮距(前/后):1200MM/1200MM最大牵引力:13800N整机外廓尺寸(长×宽×高):3600×1650×2450MM(安全架)整机最小使用质量:1800KG发动机标定功率:44.2KW行走系轮胎型号(前轮/后轮):7.50-16/11.2-28 | 18300 | 0 | 通用类
1185 | 动力机械 | 拖拉机 | 轮式拖拉机（不含皮带传动轮式拖拉机） | 60-70马力四轮驱动拖拉机 | 河南向阳红机械制造有限公司 | 轮式拖拉机 | 向阳红-604 | 发动机功率:44.1KW；驱动方式:四轮驱动 | 18300 | 0 | 通用类
1186 | 动力机械 | 拖拉机 | 轮式拖拉机（不含皮带传动轮式拖拉机） | 60-70马力四轮驱动拖拉机 | 京山三雷重工股份有限公司 | 轮式拖拉机 | 雷木604ES | 型式:四轮驱动,外廓尺寸(MM):3425×1620×2322,轴距1820MM,最小使用质量1680KG,最大配重(前/后):60/100(KG),变速箱型式:4×2×(1+1)组成式变速箱,换挡方式:啮合套换档,发动机型号:4D27ZT32/604,制造商:浙江新柴股份有限公司,标定功率44.2KW,国三排放阶段 | 18300 | 0 | 通用类
1187 | 动力机械 | 拖拉机 | 轮式拖拉机（不含皮带传动轮式拖拉机） | 60-70马力四轮驱动拖拉机 | 京山三雷重工股份有限公司 | 轮式拖拉机 | 金王子-604 | 型式:四轮驱动,外廓尺寸(MM):3990×1830×2890,轴距2100MM,最小使用质量2650KG,最大配重(前/后)75/180(KG),变速箱型式:组成式变速箱,换挡方式:无级变速,发动机型号:4D27ZT32/604,制造商:浙江新柴股份有限公司,标定功率:44.2KW,国三排放阶段 | 18300 | 0 | 通用类
1188 | 动力机械 | 拖拉机 | 轮式拖拉机（不含皮带传动轮式拖拉机） | 60-70马力四轮驱动拖拉机 | 洛阳映山红拖拉机有限公司 | 轮式拖拉机 | 新东方604C | 60马力≤功率<70马力；驱动方式:四轮驱动 | 18300 | 0 | 通用类
1189 | 动力机械 | 拖拉机 | 轮式拖拉机（不含皮带传动轮式拖拉机） | 60-70马力四轮驱动拖拉机 | 洛阳映山红拖拉机有限公司 | 轮式拖拉机 | 新东方604 | 60马力≤功率<70马力；驱动方式:四轮驱动 | 18300 | 0 | 通用类
1190 | 动力机械 | 拖拉机 | 轮式拖拉机（不含皮带传动轮式拖拉机） | 60-70马力四轮驱动拖拉机 | 宁波北野拖拉机制造有限公司 | 轮式拖拉机 | S654 | 功率:48KW驱动方式:四轮驱动 | 18300 | 0 | 通用类
1191 | 动力机械 | 拖拉机 | 轮式拖拉机（不含皮带传动轮式拖拉机） | 60-70马力四轮驱动拖拉机 | 宁波北野拖拉机制造有限公司 | 轮式拖拉机 | 604-2 | 标定功率:44.1KW(60马力)驱动方式:四轮驱动 | 18300 | 0 | 通用类
1192 | 动力机械 | 拖拉机 | 轮式拖拉机（不含皮带传动轮式拖拉机） | 60-70马力四轮驱动拖拉机 | 宁波北野拖拉机制造有限公司 | 轮式拖拉机 | 604 | 标定功率:44.1KW(60马力)驱动方式:四轮驱动 | 18300 | 0 | 通用类
1193 | 动力机械 | 拖拉机 | 轮式拖拉机（不含皮带传动轮式拖拉机） | 60-70马力四轮驱动拖拉机 | 宁波北野拖拉机制造有限公司 | 轮式拖拉机 | 654 | 标定功率:48KW(65马力)驱动方式:四轮驱动 | 18300 | 0 | 通用类
1194 | 动力机械 | 拖拉机 | 轮式拖拉机（不含皮带传动轮式拖拉机） | 60-70马力四轮驱动拖拉机 | 宁波宁奔奔野农业机械有限公司 | 轮式拖拉机 | 604-A | 发动机型号:YN4A065-32CR2,制造商:昆明云内动力股份有限公司,国三排放四轮驱动:轮式拖拉机；标定功率:44.1KW60马力四轮驱动拖拉机 | 18300 | 0 | 通用类
1195 | 动力机械 | 拖拉机 | 轮式拖拉机（不含皮带传动轮式拖拉机） | 60-70马力四轮驱动拖拉机 | 宁波宁奔奔野农业机械有限公司 | 轮式拖拉机 | B604 | 发动机型号:4D32RT30/603,制造商:浙江新柴股份有限公司,国三排放四轮驱动:轮式拖拉机；标定功率:44.1KW60马力四轮驱动拖拉机 | 18300 | 0 | 通用类
1196 | 动力机械 | 拖拉机 | 轮式拖拉机（不含皮带传动轮式拖拉机） | 60-70马力四轮驱动拖拉机 | 山东迪拖农业装备有限公司 | 轮式拖拉机 | 迪拖604-2 | 外廓尺寸(长X宽X高)(MM)3515X1725X2500(至安全架顶)；最小使用质量KG:1920；发动机功率KW:44.2；驱动方式:四轮驱动； | 18300 | 0 | 通用类
1197 | 动力机械 | 拖拉机 | 轮式拖拉机（不含皮带传动轮式拖拉机） | 60-70马力四轮驱动拖拉机 | 山东迪拖农业装备有限公司 | 轮式拖拉机 | 迪拖604-2D | 外廓尺寸(长X宽X高)(MM)3480X1670X2510(至安全架顶)；最小使用质量KG:1750；发动机功率KW:44.2；驱动方式:四轮驱动； | 18300 | 0 | 通用类
1198 | 动力机械 | 拖拉机 | 轮式拖拉机（不含皮带传动轮式拖拉机） | 60-70马力四轮驱动拖拉机 | 山东东科华盛农业机械有限公司 | 轮式拖拉机 | DJ604 | 外廓尺寸(长×宽×高):3600×1630×2460(MM),轴距:1885MM,常用轮距(前轮/后轮):1105/1190,档位:8+8啮合套换挡,最大牵引力:13.8KN,最大提升力:≥10.2KN,动力输出转速(PTO):540/720R/MIN,多路阀:一组,转向形式:液压转向,发动机型号:潍柴扬动国ⅢWP3.2G61E316,功率:44.1KW,驱动方式:四轮驱动 | 18300 | 0 | 通用类
1199 | 动力机械 | 拖拉机 | 轮式拖拉机（不含皮带传动轮式拖拉机） | 60-70马力四轮驱动拖拉机 | 山东东汽农业装备有限公司 | 轮式拖拉机 | DQ604N | 功率:44.5KW；驱动方式:四轮驱动 | 18300 | 0 | 通用类
1200 | 动力机械 | 拖拉机 | 轮式拖拉机（不含皮带传动轮式拖拉机） | 60-70马力四轮驱动拖拉机 | 山东凯斯迪尔农业装备有限公司 | 轮式拖拉机 | DR604 | 功率:44.1KW(60马力)驱动方式:四轮驱动外廓尺寸(长×宽×高)MM3680×1700×2425轴距或履带接地长MM1960轮距(前轮/后轮)或轨距MM1200、1300、/1200、1300、1400常用轮距(前轮/后轮)或轨距MM1300/1300轮距(前轮/后轮)调整方式/有级可调/有级可调最小离地间隙MM360最小使用质量 | 18300 | 0 | 通用类
1201 | 动力机械 | 拖拉机 | 轮式拖拉机（不含皮带传动轮式拖拉机） | 60-70马力四轮驱动拖拉机 | 山东凯斯迪尔农业装备有限公司 | 轮式拖拉机 | DR604A | 功率:44.1KW(60马力)驱动方式:四轮驱动外廓尺寸(长×宽×高)MM3530×1630×2455轴距或履带接地长MM1890轮距(前轮/后轮)或轨距MM1220、1300/1220、1320、1420常用轮距(前轮/后轮)或轨距MM1220/1320轮距(前轮/后轮)调整方式/有级可调/有级可调最小离地间隙MM360最小使用质量K | 18300 | 0 | 通用类
1202 | 动力机械 | 拖拉机 | 轮式拖拉机（不含皮带传动轮式拖拉机） | 60-70马力四轮驱动拖拉机 | 山东凯斯迪尔农业装备有限公司 | 轮式拖拉机 | DR654 | 功率:48KW(65马力)驱动方式:四轮驱动外廓尺寸(长×宽×高)MM3680×1700×2425轴距或履带接地长MM1960轮距(前轮/后轮)或轨距MM1200、1300、/1200、1300、1400常用轮距(前轮/后轮)或轨距MM1300/1300轮距(前轮/后轮)调整方式/有级可调/有级可调最小离地间隙MM360最小使用质量KG2 | 18300 | 0 | 通用类
1203 | 动力机械 | 拖拉机 | 轮式拖拉机（不含皮带传动轮式拖拉机） | 60-70马力四轮驱动拖拉机 | 山东欧迪重工有限公司 | 轮式拖拉机 | 宁拖604 | 型式:四轮驱动,外廓尺寸(MM):3470×1650×2550(防翻架)3470×1650×2563(四柱式安全驾驶室)3470×1650×2577(六柱式安全驾驶室),轴距1880MM,最小使用质量1810KG(防翻架)/2025KG(四柱驾驶室)/2110KG(六柱驾驶室),变速箱型式:(4+1)×2组成式变速箱,换挡方式:滑动齿轮换档,标定功率:44.2KW, | 18300 | 0 | 通用类
1204 | 动力机械 | 拖拉机 | 轮式拖拉机（不含皮带传动轮式拖拉机） | 60-70马力四轮驱动拖拉机 | 山东欧迪重工有限公司 | 轮式拖拉机 | 宁拖604N | 型式:四轮驱动,外廓尺寸(MM):3425×1620×2322,轴距1822MM,最小使用质量1680KG,最大配重(前/后):60/100(KG),变速箱型式:4×2×(1+1)组成式变速箱,换挡方式:啮合套换档,发动机型号:4D27ZT32/604,制造商:浙江新柴股份有限公司,标定功率:44.2KW,国三排放阶段 | 18300 | 0 | 通用类
1205 | 动力机械 | 拖拉机 | 轮式拖拉机（不含皮带传动轮式拖拉机） | 60-70马力四轮驱动拖拉机 | 山东天海农业装备有限公司 | 轮式拖拉机 | GA604 | 60马力；发动机功率/转速:44.1KW/2400R/MIN；驱动型式:四轮驱动 | 18300 | 0 | 通用类
1206 | 动力机械 | 拖拉机 | 轮式拖拉机（不含皮带传动轮式拖拉机） | 60-70马力四轮驱动拖拉机 | 山东潍坊鲁中拖拉机有限公司 | 轮式拖拉机 | 鲁中-604D | 功率:60马力；型式:四轮驱动；外廓尺寸(长*宽*高MM):3160*1430*2160；最小使用质量(KG):1480；档位数(前进/倒退/爬行):8/2/0；动力输出轴功率(KW):≥37.5 | 18300 | 0 | 通用类
1207 | 动力机械 | 拖拉机 | 轮式拖拉机（不含皮带传动轮式拖拉机） | 60-70马力四轮驱动拖拉机 | 山拖农机装备有限公司 | 轮式拖拉机 | TA604 | 功率:60马力；驱动方式:四轮驱动 | 18300 | 0 | 通用类
1208 | 动力机械 | 拖拉机 | 轮式拖拉机（不含皮带传动轮式拖拉机） | 60-70马力四轮驱动拖拉机 | 山拖农机装备有限公司 | 轮式拖拉机 | NA604 | 功率:60马力；驱动方式:四轮驱动 | 18300 | 0 | 通用类
1209 | 动力机械 | 拖拉机 | 轮式拖拉机（不含皮带传动轮式拖拉机） | 60-70马力四轮驱动拖拉机 | 泰安泰山国泰拖拉机制造有限公司 | 轮式拖拉机 | 泰山-604A | 功率:44.1KW,驱动方式:四轮驱动 | 18300 | 0 | 通用类
1210 | 动力机械 | 拖拉机 | 轮式拖拉机（不含皮带传动轮式拖拉机） | 60-70马力四轮驱动拖拉机 | 天津市富雷机电设备有限公司 | 轮式拖拉机 | FL604 | 功率:44.1KW(60马力)；驱动方式:四轮驱动 | 18300 | 0 | 通用类
1211 | 动力机械 | 拖拉机 | 轮式拖拉机（不含皮带传动轮式拖拉机） | 60-70马力四轮驱动拖拉机 | 潍坊东科重工农业装备有限公司 | 轮式拖拉机 | DK604 | 60马力,驱动方式:四轮驱动,标定功率:44.2KW,排放标准:国三 | 18300 | 0 | 通用类
1212 | 动力机械 | 拖拉机 | 轮式拖拉机（不含皮带传动轮式拖拉机） | 60-70马力四轮驱动拖拉机 | 潍坊力王农业装备有限公司 | 轮式拖拉机 | 力王-604A | 功率:44.1KW(60马力)；驱动型式:四轮驱动 | 18300 | 0 | 通用类
1213 | 动力机械 | 拖拉机 | 轮式拖拉机（不含皮带传动轮式拖拉机） | 60-70马力四轮驱动拖拉机 | 潍坊泰鸿拖拉机有限公司 | 轮式拖拉机 | TH604-2 | 发动机标定功率(KW):44.2KW；驱动方式:四轮驱动 | 18300 | 0 | 通用类
1214 | 动力机械 | 拖拉机 | 轮式拖拉机（不含皮带传动轮式拖拉机） | 60-70马力四轮驱动拖拉机 | 潍坊泰鸿拖拉机有限公司 | 轮式拖拉机 | TH604-3 | 发动机标定功率(KW):44.2KW；驱动方式:四轮驱动 | 18300 | 0 | 通用类
1215 | 动力机械 | 拖拉机 | 轮式拖拉机（不含皮带传动轮式拖拉机） | 60-70马力四轮驱动拖拉机 | 潍坊中驰奔野农业装备有限公司 | 轮式拖拉机 | 604 | 功率:60马力；驱动方式:四轮驱动 | 18300 | 0 | 通用类
1216 | 动力机械 | 拖拉机 | 轮式拖拉机（不含皮带传动轮式拖拉机） | 60-70马力四轮驱动拖拉机 | 潍坊中亚重工有限公司 | 轮式拖拉机 | 宁迪654-2 | 外廓尺寸(长X宽X高)(MM)3515X1725X2500(至安全架顶)；最小使用质量KG:1920；发动机功率KW:47.8；驱动型式:四轮驱动； | 18300 | 0 | 通用类
1217 | 动力机械 | 拖拉机 | 轮式拖拉机（不含皮带传动轮式拖拉机） | 60-70马力四轮驱动拖拉机 | 英轩重工有限公司 | 轮式拖拉机 | YX604-C | 驱动方式:四轮驱动；功率(KW):44.2KW | 18300 | 0 | 通用类
1218 | 动力机械 | 拖拉机 | 轮式拖拉机（不含皮带传动轮式拖拉机） | 60-70马力四轮驱动拖拉机 | 英轩重工有限公司 | 轮式拖拉机 | YX604-B | 驱动方式:四轮驱动；功率(KW):44.2KW | 18300 | 0 | 通用类
1219 | 动力机械 | 拖拉机 | 轮式拖拉机（不含皮带传动轮式拖拉机） | 60-70马力四轮驱动拖拉机 | 浙江中野农机装备有限公司 | 轮式拖拉机 | ZY604 | 发动机型号:YN4A065-32CR2,制造商:昆明云内动力股份有限公司,国三排放四轮驱动:轮式拖拉机；标定功率:44.1KW60马力四轮驱动拖拉机 | 18300 | 0 | 通用类
1220 | 动力机械 | 拖拉机 | 轮式拖拉机（不含皮带传动轮式拖拉机） | 60-70马力四轮驱动拖拉机 | 浙江中野农机装备有限公司 | 轮式拖拉机 | 604-A | 发动机型号:YN4A065-32CR2,制造商:昆明云内动力股份有限公司,国三排放四轮驱动:轮式拖拉机；标定功率:44.1KW60马力四轮驱动拖拉机 | 18300 | 0 | 通用类
1221 | 动力机械 | 拖拉机 | 轮式拖拉机（不含皮带传动轮式拖拉机） | 60-70马力四轮驱动拖拉机 | 浙江中野农机装备有限公司 | 轮式拖拉机 | B604 | 发动机型号:4D32RT30/603,制造商:浙江新柴股份有限公司,国三排放四轮驱动:轮式拖拉机；标定功率:44.1KW60马力四轮驱动拖拉机 | 18300 | 0 | 通用类
1222 | 动力机械 | 拖拉机 | 轮式拖拉机（不含皮带传动轮式拖拉机） | 60-70马力四轮驱动拖拉机 | 中联重机股份有限公司(原:奇瑞重工股份有限公司)) | 轮式拖拉机 | RD604-A | 功率:60马力；型式:四轮驱动； | 18300 | 0 | 通用类
1223 | 动力机械 | 拖拉机 | 轮式拖拉机（不含皮带传动轮式拖拉机） | 70-80马力两轮驱动拖拉机 | 江苏常发农业装备股份有限公司 | 轮式拖拉机 | CFD700 | 70马力；驱动方式:两轮驱动 | 19600 | 0 | 通用类
1224 | 动力机械 | 拖拉机 | 轮式拖拉机（不含皮带传动轮式拖拉机） | 70-80马力两轮驱动拖拉机 | 江苏常发农业装备股份有限公司 | 轮式拖拉机 | CFF700 | 70马力；驱动方式:两轮驱动 | 19600 | 0 | 通用类
1225 | 动力机械 | 拖拉机 | 轮式拖拉机（不含皮带传动轮式拖拉机） | 70-80马力两轮驱动拖拉机 | 江苏常发农业装备股份有限公司 | 轮式拖拉机 | CFF700J | 70马力；驱动方式:两轮驱动 | 19600 | 0 | 通用类
1226 | 动力机械 | 拖拉机 | 轮式拖拉机（不含皮带传动轮式拖拉机） | 70-80马力两轮驱动拖拉机 | 江苏常发农业装备股份有限公司 | 轮式拖拉机 | CFF750 | 75马力；驱动方式:两轮驱动 | 19600 | 0 | 通用类
1227 | 动力机械 | 拖拉机 | 轮式拖拉机（不含皮带传动轮式拖拉机） | 70-80马力两轮驱动拖拉机 | 江苏常发农业装备股份有限公司 | 轮式拖拉机 | CFF750J | 75马力；驱动方式:两轮驱动 | 19600 | 0 | 通用类
1228 | 动力机械 | 拖拉机 | 轮式拖拉机（不含皮带传动轮式拖拉机） | 70-80马力两轮驱动拖拉机 | 洛阳映山红拖拉机有限公司 | 轮式拖拉机 | 新东方700C | 70马力≤功率<80马力；驱动方式:两轮驱动 | 19600 | 0 | 通用类
1229 | 动力机械 | 拖拉机 | 轮式拖拉机（不含皮带传动轮式拖拉机） | 70-80马力四轮驱动拖拉机 | 奔野优森拖拉机制造有限公司 | 轮式拖拉机 | 奔野优森704A | 70马力；驱动方式:四轮驱动；标定功率:52KW,排放标准:国三 | 24300 | 0 | 通用类
1230 | 动力机械 | 拖拉机 | 轮式拖拉机（不含皮带传动轮式拖拉机） | 70-80马力四轮驱动拖拉机 | 东风井关农业机械有限公司 | 轮式拖拉机 | EN704C | 功率:51.5KW(70马力)；型式:四轮驱动；外廓尺寸MM:3915*1755*2450(至驾驶室顶)；轴距:2020MM；最小使用质量:2625KG；发动机型号:4D32ZT31/704；生产厂家:浙江新柴股份有限公司；标定功率:51.5KW；标定转速:2400R/MIN；排放阶段:国家第三阶段 | 24300 | 0 | 通用类
1231 | 动力机械 | 拖拉机 | 轮式拖拉机（不含皮带传动轮式拖拉机） | 70-80马力四轮驱动拖拉机 | 东风井关农业机械有限公司 | 轮式拖拉机 | EN704 | 功率:51.5KW(70马力)；型式:四轮驱动；外廓尺寸MM:3915*1755*2735(至驾驶室顶)；轴距:2020MM；最小使用质量:2430KG；发动机型号:4D32ZT31/704；生产厂家:浙江新柴股份有限公司；标定功率:51.5KW；标定转速:2400R/MIN；排放阶段:国家第三阶段 | 24300 | 0 | 通用类
1232 | 动力机械 | 拖拉机 | 轮式拖拉机（不含皮带传动轮式拖拉机） | 70-80马力四轮驱动拖拉机 | 河南千里机械有限公司 | 轮式拖拉机 | 千里牛704 | 驱动方式:四轮驱动；发动机标定功率(KW):52；发动机型号:YT4T23T8-70；发动机标定转速(R/MIN):2300；发动机排放阶段:第三阶段；结构型式:水冷、直列、四冲程、直喷式；转向器型式:摆线转阀式静液压转向；变速箱换挡方式:啮合套换档；轮胎型号:8.3-20/12.4-28；其它:力位综合调节,后置三点悬挂等；选装发动机型号:YT4B4U22/0515E；发动机功率(KW):51. | 24300 | 0 | 通用类
1233 | 动力机械 | 拖拉机 | 轮式拖拉机（不含皮带传动轮式拖拉机） | 70-80马力四轮驱动拖拉机 | 河南向阳红机械制造有限公司 | 轮式拖拉机 | 向阳红-704 | 发动机功率:51.5KW；驱动方式:四轮驱动 | 24300 | 0 | 通用类
1234 | 动力机械 | 拖拉机 | 轮式拖拉机（不含皮带传动轮式拖拉机） | 70-80马力四轮驱动拖拉机 | 京山三雷重工股份有限公司 | 轮式拖拉机 | 雷木704D | 型式:四轮驱动,外廓尺寸(MM):3670×1660×2580(防翻架)3680×1660×2700(四柱式安全驾驶室)3690×1660×2730(六柱式安全驾驶室),轴距2010MM,最小使用质量2310KG(防翻架)/2710KG(四柱驾驶室)/2750KG(六柱驾驶室),,变速箱型式:(4×2)×2机械组成式,换挡方式:滑动齿轮换档,标定功率:52KW, | 24300 | 0 | 通用类
1235 | 动力机械 | 拖拉机 | 轮式拖拉机（不含皮带传动轮式拖拉机） | 70-80马力四轮驱动拖拉机 | 京山三雷重工股份有限公司 | 轮式拖拉机 | 金王子-704 | 型式:四轮驱动,外廓尺寸(MM):3975×1910×2715,轴距2060MM,最小使用质量2640KG,最大配重(前/后):75/180(KG),变速箱型式:组成式变速箱,换挡方式:无级变速,发动机型号:JB703E3,制造商:江苏九迪动力股份有限公司,标定功率:51.5KW,国三排放阶段 | 24300 | 0 | 通用类
1236 | 动力机械 | 拖拉机 | 轮式拖拉机（不含皮带传动轮式拖拉机） | 70-80马力四轮驱动拖拉机 | 洛阳丰收农业机械装备有限公司 | 轮式拖拉机 | 芬美得-704 | 发动机功率:51.5KW；驱动方式:四轮驱动 | 24300 | 0 | 通用类
1237 | 动力机械 | 拖拉机 | 轮式拖拉机（不含皮带传动轮式拖拉机） | 70-80马力四轮驱动拖拉机 | 洛阳天宇机械制造有限公司 | 轮式拖拉机 | 格朗斯-704M | 功率:70马力；驱动方式:四轮驱动 | 24300 | 0 | 通用类
1238 | 动力机械 | 拖拉机 | 轮式拖拉机（不含皮带传动轮式拖拉机） | 70-80马力四轮驱动拖拉机 | 洛阳映山红拖拉机有限公司 | 轮式拖拉机 | 新东方704C | 70马力≤功率<80马力；驱动方式:四轮驱动 | 24300 | 0 | 通用类
1239 | 动力机械 | 拖拉机 | 轮式拖拉机（不含皮带传动轮式拖拉机） | 70-80马力四轮驱动拖拉机 | 宁波北野拖拉机制造有限公司 | 轮式拖拉机 | S704 | 标定功率:51.5KW(70马力)驱动方式:四轮驱动 | 24300 | 0 | 通用类
1240 | 动力机械 | 拖拉机 | 轮式拖拉机（不含皮带传动轮式拖拉机） | 70-80马力四轮驱动拖拉机 | 宁波北野拖拉机制造有限公司 | 轮式拖拉机 | 704-2 | 标定功率:52KW(70马力)驱动方式:四轮驱动 | 24300 | 0 | 通用类
1241 | 动力机械 | 拖拉机 | 轮式拖拉机（不含皮带传动轮式拖拉机） | 70-80马力四轮驱动拖拉机 | 宁波奔野普兴农业机械有限公司 | 轮式拖拉机 | 奔野普兴704 | 70马力；驱动方式:四轮驱动；标定功率:52KW；排放标准:国三. | 24300 | 0 | 通用类
1242 | 动力机械 | 拖拉机 | 轮式拖拉机（不含皮带传动轮式拖拉机） | 70-80马力四轮驱动拖拉机 | 宁波宁奔奔野农业机械有限公司 | 轮式拖拉机 | 704-A | 发动机型号:YN4E075-32CR4,制造商:昆明云内动力股份有限公司,国三排放四轮驱动:轮式拖拉机；标定功率:51.5KW70马力四轮驱动拖拉机 | 24300 | 0 | 通用类
1243 | 动力机械 | 拖拉机 | 轮式拖拉机（不含皮带传动轮式拖拉机） | 70-80马力四轮驱动拖拉机 | 宁波宁奔奔野农业机械有限公司 | 轮式拖拉机 | 704 | 发动机型号:YN4E075-32CR4,制造商:昆明云内动力股份有限公司,国三排放四轮驱动:轮式拖拉机；标定功率:51.5KW70马力四轮驱动拖拉机 | 24300 | 0 | 通用类
1244 | 动力机械 | 拖拉机 | 轮式拖拉机（不含皮带传动轮式拖拉机） | 70-80马力四轮驱动拖拉机 | 宁波宁奔奔野农业机械有限公司 | 轮式拖拉机 | B704 | 发动机型号:4D32RT30/703,制造商:浙江新柴股份有限公司,国三排放四轮驱动:轮式拖拉机；标定功率:51.5KW70马力四轮驱动拖拉机 | 24300 | 0 | 通用类
1245 | 动力机械 | 拖拉机 | 轮式拖拉机（不含皮带传动轮式拖拉机） | 70-80马力四轮驱动拖拉机 | 山东迪拖农业装备有限公司 | 轮式拖拉机 | 迪拖754 | 外廓尺寸(长X宽X高)(MM)4030X1885X2585(至驾驶室顶)；最小使用质量KG:2785；发动机功率KW:55.1；驱动方式:四轮驱动； | 24300 | 0 | 通用类
1246 | 动力机械 | 拖拉机 | 轮式拖拉机（不含皮带传动轮式拖拉机） | 70-80马力四轮驱动拖拉机 | 山东东汽农业装备有限公司 | 轮式拖拉机 | DQ704A | 功率:51.5KW；驱动方式:四轮驱动 | 24300 | 0 | 通用类
1247 | 动力机械 | 拖拉机 | 轮式拖拉机（不含皮带传动轮式拖拉机） | 70-80马力四轮驱动拖拉机 | 山东东汽农业装备有限公司 | 轮式拖拉机 | DQ704A-I | 功率:51.5KW；驱动方式:四轮驱动 | 24300 | 0 | 通用类
1248 | 动力机械 | 拖拉机 | 轮式拖拉机（不含皮带传动轮式拖拉机） | 70-80马力四轮驱动拖拉机 | 山东凯斯迪尔农业装备有限公司 | 轮式拖拉机 | DR704 | 功率:51.5KW(70马力)驱动方式:四轮驱动外廓尺寸(长×宽×高)MM3680×1700×2425轴距或履带接地长MM1960轮距(前轮/后轮)或轨距MM1200、1300、/1200、1300、1400常用轮距(前轮/后轮)或轨距MM1300/1300轮距(前轮/后轮)调整方式/有级可调/有级可调最小离地间隙MM360最小使用质量 | 24300 | 0 | 通用类
1249 | 动力机械 | 拖拉机 | 轮式拖拉机（不含皮带传动轮式拖拉机） | 70-80马力四轮驱动拖拉机 | 山东凯斯迪尔农业装备有限公司 | 轮式拖拉机 | DR704A | 功率:51.5KW(70马力)驱动方式:四轮驱动用途/一般用途外廓尺寸(长×宽×高)MM3530×1630×2455轴距或履带接地长MM1890轮距(前轮/后轮)或轨距MM1220、1300/1210、1310、1410常用轮距(前轮/后轮)或轨距MM1220/1310轮距(前轮/后轮)调整方式/有级可调/有级可调最小离地间隙MM36 | 24300 | 0 | 通用类
1250 | 动力机械 | 拖拉机 | 轮式拖拉机（不含皮带传动轮式拖拉机） | 70-80马力四轮驱动拖拉机 | 山东欧迪重工有限公司 | 轮式拖拉机 | 宁拖704 | 型式:四轮驱动,外廓尺寸(MM):3500×1640×2550(防翻架)3520×1640×2640(四柱式安全驾驶室)3520×1640×2720(六柱式安全驾驶室),轴距1840MM,最小使用质量2030KG(防翻架)/2280KG(四柱驾驶室)/2340KG(六柱驾驶室),,变速箱型式:(4+1)×2组成式变速箱,换挡方式:滑动齿轮换档,标定功率:52KW, | 24300 | 0 | 通用类
1251 | 动力机械 | 拖拉机 | 轮式拖拉机（不含皮带传动轮式拖拉机） | 70-80马力四轮驱动拖拉机 | 山东萨丁重工有限公司 | 轮式拖拉机 | SD704-A | 功率:70马力；驱动方式:四轮驱动 | 24300 | 0 | 通用类
1252 | 动力机械 | 拖拉机 | 轮式拖拉机（不含皮带传动轮式拖拉机） | 70-80马力四轮驱动拖拉机 | 山东潍坊鲁中拖拉机有限公司 | 轮式拖拉机 | 鲁中-704B | 功率:70马力；型式:四轮驱动；外廓尺寸(长*宽*高MM):3570*1635*2160；最小使用质量(KG):1760；档位数(前进/倒退/爬行):8/2/0(8/8/0,16/4/0选装)；动力输出轴功率(KW):44.2 | 24300 | 0 | 通用类
1253 | 动力机械 | 拖拉机 | 轮式拖拉机（不含皮带传动轮式拖拉机） | 70-80马力四轮驱动拖拉机 | 泰安泰山国泰拖拉机制造有限公司 | 轮式拖拉机 | 泰山-704N | 功率:52KW,驱动方式:四轮驱动 | 24300 | 0 | 通用类
1254 | 动力机械 | 拖拉机 | 轮式拖拉机（不含皮带传动轮式拖拉机） | 70-80马力四轮驱动拖拉机 | 潍坊东科重工农业装备有限公司 | 轮式拖拉机 | DK704 | 发动机马力:70马力,,标定功率:51.5KW,排放阶段:国家第三阶段,驱动方式:四轮驱动； | 24300 | 0 | 通用类
1255 | 动力机械 | 拖拉机 | 轮式拖拉机（不含皮带传动轮式拖拉机） | 70-80马力四轮驱动拖拉机 | 潍坊市奥维五金制品有限公司 | 轮式拖拉机 | 奥维-704 | 70马力,标定功率:51.5KW,驱动方式:四轮驱动,排放标准:国家三阶段 | 24300 | 0 | 通用类
1256 | 动力机械 | 拖拉机 | 轮式拖拉机（不含皮带传动轮式拖拉机） | 70-80马力四轮驱动拖拉机 | 潍坊泰鸿拖拉机有限公司 | 轮式拖拉机 | TH704A | 发动机标定功率(KW):52KW；驱动方式:四轮驱动 | 24300 | 0 | 通用类
1257 | 动力机械 | 拖拉机 | 轮式拖拉机（不含皮带传动轮式拖拉机） | 70-80马力四轮驱动拖拉机 | 潍坊中驰奔野农业装备有限公司 | 轮式拖拉机 | 704 | 功率:70马力；驱动方式:四轮驱动 | 24300 | 0 | 通用类
1258 | 动力机械 | 拖拉机 | 轮式拖拉机（不含皮带传动轮式拖拉机） | 70-80马力四轮驱动拖拉机 | 潍坊中驰奔野农业装备有限公司 | 轮式拖拉机 | 704B | 功率:70马力；驱动方式:四轮驱动 | 24300 | 0 | 通用类
1259 | 动力机械 | 拖拉机 | 轮式拖拉机（不含皮带传动轮式拖拉机） | 70-80马力四轮驱动拖拉机 | 潍坊中亚重工有限公司 | 轮式拖拉机 | 宁迪704-2 | 外廓尺寸(长X宽X高)(MM)3515X1725X2500(至安全架顶)；最小使用质量KG:1920；发动机功率KW:51.5；驱动方式:四轮驱动； | 24300 | 0 | 通用类
1260 | 动力机械 | 拖拉机 | 轮式拖拉机（不含皮带传动轮式拖拉机） | 70-80马力四轮驱动拖拉机 | 浙江中野农机装备有限公司 | 轮式拖拉机 | 704-A | 发动机型号:YN4E075-32CR4,制造商:昆明云内动力股份有限公司,国三排放四轮驱动:轮式拖拉机；标定功率:51.5KW70马力四轮驱动拖拉机 | 24300 | 0 | 通用类
1261 | 动力机械 | 拖拉机 | 轮式拖拉机（不含皮带传动轮式拖拉机） | 70-80马力四轮驱动拖拉机 | 浙江中野农机装备有限公司 | 轮式拖拉机 | 704 | 发动机型号:YN4E075-32CR4,制造商:昆明云内动力股份有限公司,国三排放四轮驱动:轮式拖拉机；标定功率:51.5KW70马力四轮驱动拖拉机 | 24300 | 0 | 通用类
1262 | 动力机械 | 拖拉机 | 轮式拖拉机（不含皮带传动轮式拖拉机） | 70-80马力四轮驱动拖拉机 | 浙江中野农机装备有限公司 | 轮式拖拉机 | B704 | 发动机型号:4D32RT30/703,制造商:浙江新柴股份有限公司,国三排放70马力四轮驱动拖拉机四轮驱动:轮式拖拉机；标定功率:51.5KW | 24300 | 0 | 通用类
1263 | 动力机械 | 拖拉机 | 轮式拖拉机（不含皮带传动轮式拖拉机） | 70-80马力四轮驱动拖拉机 | 中联重机股份有限公司(原:奇瑞重工股份有限公司)) | 轮式拖拉机 | RD704-A | 功率:70马力；型式:四轮驱动； | 24300 | 0 | 通用类
1264 | 动力机械 | 拖拉机 | 轮式拖拉机（不含皮带传动轮式拖拉机） | 80-90马力两轮驱动拖拉机 | 江苏常发农业装备股份有限公司 | 轮式拖拉机 | CFD800 | 80马力；驱动方式:两轮驱动 | 23500 | 0 | 通用类
1265 | 动力机械 | 拖拉机 | 轮式拖拉机（不含皮带传动轮式拖拉机） | 80-90马力两轮驱动拖拉机 | 江苏常发农业装备股份有限公司 | 轮式拖拉机 | CFF800 | 80马力；驱动方式:两轮驱动 | 23500 | 0 | 通用类
1266 | 动力机械 | 拖拉机 | 轮式拖拉机（不含皮带传动轮式拖拉机） | 80-90马力两轮驱动拖拉机 | 江苏常发农业装备股份有限公司 | 轮式拖拉机 | CFF800J | 80马力；驱动方式:两轮驱动 | 23500 | 0 | 通用类
1267 | 动力机械 | 拖拉机 | 轮式拖拉机（不含皮带传动轮式拖拉机） | 80-90马力两轮驱动拖拉机 | 江苏常发农业装备股份有限公司 | 轮式拖拉机 | CFF850 | 85马力；驱动方式:两轮驱动 | 23500 | 0 | 通用类
1268 | 动力机械 | 拖拉机 | 轮式拖拉机（不含皮带传动轮式拖拉机） | 80-90马力两轮驱动拖拉机 | 江苏常发农业装备股份有限公司 | 轮式拖拉机 | CFF850J | 85马力；驱动方式:两轮驱动 | 23500 | 0 | 通用类
1269 | 动力机械 | 拖拉机 | 轮式拖拉机（不含皮带传动轮式拖拉机） | 80-90马力两轮驱动拖拉机 | 山东东汽农业装备有限公司 | 轮式拖拉机 | DQ804AD | 功率:59KW；驱动方式:四轮驱动 | 23500 | 0 | 通用类
1270 | 动力机械 | 拖拉机 | 轮式拖拉机（不含皮带传动轮式拖拉机） | 80-90马力两轮驱动拖拉机 | 潍坊百利拖拉机有限公司 | 轮式拖拉机 | 悍沃800E | 发动机标定功率:58.8KW；驱动方式:两轮驱动 | 23500 | 0 | 通用类
1271 | 动力机械 | 拖拉机 | 轮式拖拉机（不含皮带传动轮式拖拉机） | 80-90马力四轮驱动拖拉机 | 安徽省传奇农业机械制造有限公司 | 轮式拖拉机 | CQ804-A | 功率:80马力,驱动方式:四轮驱动 | 29200 | 0 | 通用类
1272 | 动力机械 | 拖拉机 | 轮式拖拉机（不含皮带传动轮式拖拉机） | 80-90马力四轮驱动拖拉机 | 奔野优森拖拉机制造有限公司 | 轮式拖拉机 | 奔野优森804 | 80马力；驱动方式:四轮驱动；标定功率:59KW,排放标准:国三. | 29200 | 0 | 通用类
1273 | 动力机械 | 拖拉机 | 轮式拖拉机（不含皮带传动轮式拖拉机） | 80-90马力四轮驱动拖拉机 | 华创机器人制造有限公司 | 轮式拖拉机 | 华创沃尔-804E-1 | 80马力,四轮驱动；发动机生产厂:山东华源莱动内燃机有限公司；发动机型号:4TD80；标定功率:58.8KW； | 29200 | 0 | 通用类
1274 | 动力机械 | 拖拉机 | 轮式拖拉机（不含皮带传动轮式拖拉机） | 80-90马力四轮驱动拖拉机 | 京山三雷重工股份有限公司 | 轮式拖拉机 | 雷木804D | 型式:四轮驱动,外廓尺寸(MM):3670×1660×2580(防翻架)3680×1660×2700(四柱式安全驾驶室)3690×1660×2730(六柱式安全驾驶室),轴距2010MM,最小使用质量2310KG(防翻架)/2710KG(四柱驾驶室)/2750KG(六柱驾驶室)；变速箱型式:(4×2)×2机械组成式,换挡方式:滑动齿轮换档,标定功率:59KW, | 29200 | 0 | 通用类
1275 | 动力机械 | 拖拉机 | 轮式拖拉机（不含皮带传动轮式拖拉机） | 80-90马力四轮驱动拖拉机 | 洛阳丰收农业机械装备有限公司 | 轮式拖拉机 | 芬美得-804 | 发动机功率:59KW；驱动方式:四轮驱动 | 29200 | 0 | 通用类
1276 | 动力机械 | 拖拉机 | 轮式拖拉机（不含皮带传动轮式拖拉机） | 80-90马力四轮驱动拖拉机 | 洛阳福格森机械装备有限公司 | 轮式拖拉机 | 博马-X804 | 发动机标定功率:59KW；驱动方式:四轮驱动 | 29200 | 0 | 通用类
1277 | 动力机械 | 拖拉机 | 轮式拖拉机（不含皮带传动轮式拖拉机） | 80-90马力四轮驱动拖拉机 | 宁波北野拖拉机制造有限公司 | 轮式拖拉机 | 804 | 标定功率:59KW(80马力)驱动方式:四轮驱动 | 29200 | 0 | 通用类
1278 | 动力机械 | 拖拉机 | 轮式拖拉机（不含皮带传动轮式拖拉机） | 80-90马力四轮驱动拖拉机 | 宁波宁奔奔野农业机械有限公司 | 轮式拖拉机 | 804 | 发动机型号:YN4E085-32CR4,制造商:昆明云内动力股份有限公司,国三排放四轮驱动:轮式拖拉机；标定功率:59KW80马力四轮驱动拖拉机 | 29200 | 0 | 通用类
1279 | 动力机械 | 拖拉机 | 轮式拖拉机（不含皮带传动轮式拖拉机） | 80-90马力四轮驱动拖拉机 | 宁波宁奔奔野农业机械有限公司 | 轮式拖拉机 | B804 | 发动机型号:4D32RT30/804,制造商:浙江新柴股份有限公司,国三排放四轮驱动:轮式拖拉机；标定功率:58.8KW80马力四轮驱动拖拉机 | 29200 | 0 | 通用类
1280 | 动力机械 | 拖拉机 | 轮式拖拉机（不含皮带传动轮式拖拉机） | 80-90马力四轮驱动拖拉机 | 山东迪拖农业装备有限公司 | 轮式拖拉机 | 迪拖804 | 外廓尺寸(长X宽X高)(MM)4100X1865X2625(至消声器顶)；最小使用质量KG:2795；发动机功率KW:58.8；驱动方式:四轮驱动； | 29200 | 0 | 通用类
1281 | 动力机械 | 拖拉机 | 轮式拖拉机（不含皮带传动轮式拖拉机） | 80-90马力四轮驱动拖拉机 | 山东迪拖农业装备有限公司 | 轮式拖拉机 | 迪拖804-2 | 外廓尺寸(长X宽X高)(MM)3540×1730×2540(至安全架顶)/3540×1730×2650(至驾驶室顶)；最小使用质量KG:安全架:2050/驾驶室:2345；发动机功率KW:59；驱动方式:四轮驱动； | 29200 | 0 | 通用类
1282 | 动力机械 | 拖拉机 | 轮式拖拉机（不含皮带传动轮式拖拉机） | 80-90马力四轮驱动拖拉机 | 山东东汽农业装备有限公司 | 轮式拖拉机 | DQ804B | 功率:58.8KW；驱动方式:四轮驱动 | 29200 | 0 | 通用类
1283 | 动力机械 | 拖拉机 | 轮式拖拉机（不含皮带传动轮式拖拉机） | 80-90马力四轮驱动拖拉机 | 山东福尔沃农业装备股份有限公司 | 轮式拖拉机 | FB804-E | 80马力；驱动方式:四轮驱动；发动机转速:2400R/MIN；外廓尺寸(长×宽×高):3565×1500×2150MM；最大牵引力:14.4KN；动力输出轴标定功率下限:47.6KW；轴距:1875MM；最小离地间隙离地部位:310MM；最小使用质量:1580KG；标定功率:59KW. | 29200 | 0 | 通用类
1284 | 动力机械 | 拖拉机 | 轮式拖拉机（不含皮带传动轮式拖拉机） | 80-90马力四轮驱动拖拉机 | 山东凯斯迪尔农业装备有限公司 | 轮式拖拉机 | DR804A | 功率:59KW(80马力)驱动方式:四轮驱动外廓尺寸(长×宽×高)MM4090×1785×2510轴距或履带接地长MM2070轮距(前轮/后轮)或轨距MM1290、1390/1300、1400、1500常用轮距(前轮/后轮)或轨距MM1290/1400轮距(前轮/后轮)调整方式/有级可调/有级可调最小离地间隙MM370最小使用质量KG23 | 29200 | 0 | 通用类
1285 | 动力机械 | 拖拉机 | 轮式拖拉机（不含皮带传动轮式拖拉机） | 80-90马力四轮驱动拖拉机 | 山东科尔农业装备有限公司 | 轮式拖拉机 | 科尔804B | 外廓尺寸(长*宽*高):4000×1850×2580(MM)(选装安全架4000×1830×2600),轴距:2010MM,常用轮距(前轮/后轮):1460/1450,档位:12+12啮合套换挡,最大牵引力:14.4KN,最大提升力:14.2KN,动力输出转速(PTO):540/760R/MIN,转向形式:前轮液压转向,发动机型号:安徽全柴国Ⅲ4C6-80U32功率:59KW,驱动方式:四轮驱动 | 29200 | 0 | 通用类
1286 | 动力机械 | 拖拉机 | 轮式拖拉机（不含皮带传动轮式拖拉机） | 80-90马力四轮驱动拖拉机 | 山东欧迪重工有限公司 | 轮式拖拉机 | 宁拖804 | 型式:四轮驱动,外廓尺寸(MM):3550×1660×2580(防翻架)3550×1615×2695(四柱驾驶室)3550×1615×2710(六柱驾驶室),轴距1840MM,最小使用质量2310KG(防翻架)/2560KG(四柱驾驶室)/2640KG(六柱驾驶室),,变速箱型式:(4+1)×2组成式变速箱,换挡方式:滑动齿轮换档,标定功率:59KW, | 29200 | 0 | 通用类
1287 | 动力机械 | 拖拉机 | 轮式拖拉机（不含皮带传动轮式拖拉机） | 80-90马力四轮驱动拖拉机 | 山东萨丁重工有限公司 | 轮式拖拉机 | SD804D | 功率:80马力；驱动方式:四轮驱动 | 29200 | 0 | 通用类
1288 | 动力机械 | 拖拉机 | 轮式拖拉机（不含皮带传动轮式拖拉机） | 80-90马力四轮驱动拖拉机 | 山东萨丁重工有限公司 | 轮式拖拉机 | SD804A-A | 功率:80马力；驱动方式:四轮驱动 | 29200 | 0 | 通用类
1289 | 动力机械 | 拖拉机 | 轮式拖拉机（不含皮带传动轮式拖拉机） | 80-90马力四轮驱动拖拉机 | 山拖农机装备有限公司 | 轮式拖拉机 | TS804A | 功率:80马力；驱动方式:四轮驱动 | 29200 | 0 | 通用类
1290 | 动力机械 | 拖拉机 | 轮式拖拉机（不含皮带传动轮式拖拉机） | 80-90马力四轮驱动拖拉机 | 泰安泰山国泰拖拉机制造有限公司 | 轮式拖拉机 | 泰山-804B | 功率:58.8KW,驱动方式:四轮驱动 | 29200 | 0 | 通用类
1291 | 动力机械 | 拖拉机 | 轮式拖拉机（不含皮带传动轮式拖拉机） | 80-90马力四轮驱动拖拉机 | 天津市富雷机电设备有限公司 | 轮式拖拉机 | FL804 | 功率:58.8KW(80马力)；驱动方式:四轮驱动 | 29200 | 0 | 通用类
1292 | 动力机械 | 拖拉机 | 轮式拖拉机（不含皮带传动轮式拖拉机） | 80-90马力四轮驱动拖拉机 | 潍坊百利拖拉机有限公司 | 轮式拖拉机 | 悍沃804E | 发动机标定功率:58.8KW；驱动方式:四轮驱动 | 29200 | 0 | 通用类
1293 | 动力机械 | 拖拉机 | 轮式拖拉机（不含皮带传动轮式拖拉机） | 80-90马力四轮驱动拖拉机 | 潍坊东科重工农业装备有限公司 | 轮式拖拉机 | DK804 | 发动机马力:80马力,,标定功率:59KW,排放阶段:国家第三阶段,驱动方式:四轮驱动； | 29200 | 0 | 通用类
1294 | 动力机械 | 拖拉机 | 轮式拖拉机（不含皮带传动轮式拖拉机） | 80-90马力四轮驱动拖拉机 | 潍坊昊田农业装备有限公司 | 轮式拖拉机 | 昊田804 | 驱动方式:四轮驱动、功率:58.8KW | 29200 | 0 | 通用类
1295 | 动力机械 | 拖拉机 | 轮式拖拉机（不含皮带传动轮式拖拉机） | 80-90马力四轮驱动拖拉机 | 潍坊昊田农业装备有限公司 | 轮式拖拉机 | 昊田804G | 驱动方式:四轮驱动、功率:58.8KW | 29200 | 0 | 通用类
1296 | 动力机械 | 拖拉机 | 轮式拖拉机（不含皮带传动轮式拖拉机） | 80-90马力四轮驱动拖拉机 | 潍坊市奥维五金制品有限公司 | 轮式拖拉机 | 奥维-804A | 80马力,标定功率:59KW,驱动方式:四轮驱动,排放标准:国家三阶段 | 29200 | 0 | 通用类
1297 | 动力机械 | 拖拉机 | 轮式拖拉机（不含皮带传动轮式拖拉机） | 80-90马力四轮驱动拖拉机 | 潍坊市奥维五金制品有限公司 | 轮式拖拉机 | 奥维-804C | 80马力,标定功率:59KW,驱动方式:四轮驱动,排放标准:国家三阶段 | 29200 | 0 | 通用类
1298 | 动力机械 | 拖拉机 | 轮式拖拉机（不含皮带传动轮式拖拉机） | 80-90马力四轮驱动拖拉机 | 潍坊市奥维五金制品有限公司 | 轮式拖拉机 | 奥维-804D | 80马力,标定功率:58.8KW,驱动方式:四轮驱动,排放标准:国家三阶段 | 29200 | 0 | 通用类
1299 | 动力机械 | 拖拉机 | 轮式拖拉机（不含皮带传动轮式拖拉机） | 80-90马力四轮驱动拖拉机 | 潍坊市奥维五金制品有限公司 | 轮式拖拉机 | 奥维-804B | 80马力,标定功率:59KW,驱动方式:四轮驱动,排放标准:国家三阶段 | 29200 | 0 | 通用类
1300 | 动力机械 | 拖拉机 | 轮式拖拉机（不含皮带传动轮式拖拉机） | 80-90马力四轮驱动拖拉机 | 英轩重工有限公司 | 轮式拖拉机 | YX804-C | 驱动方式:四轮驱动；功率(KW):59KW | 29200 | 0 | 通用类
1301 | 动力机械 | 拖拉机 | 轮式拖拉机（不含皮带传动轮式拖拉机） | 80-90马力四轮驱动拖拉机 | 浙江中野农机装备有限公司 | 轮式拖拉机 | 804 | 发动机型号:YN4E085-32CR4,制造商:昆明云内动力股份有限公司,国三排放四轮驱动:轮式拖拉机；标定功率:59KW80马力四轮驱动拖拉机 | 29200 | 0 | 通用类
1302 | 动力机械 | 拖拉机 | 轮式拖拉机（不含皮带传动轮式拖拉机） | 80-90马力四轮驱动拖拉机 | 浙江中野农机装备有限公司 | 轮式拖拉机 | B804 | 发动机型号:4D32RT30/804,制造商:浙江新柴股份有限公司,国三排放80马力四轮驱动轮式拖拉机四轮驱动:轮式拖拉机；标定功率:58.8KW | 29200 | 0 | 通用类
1303 | 动力机械 | 拖拉机 | 轮式拖拉机（不含皮带传动轮式拖拉机） | 90-100马力两轮驱动拖拉机 | 河南千里机械有限公司 | 轮式拖拉机 | 千里牛900 | 驱动方式:两轮驱动；发动机标定功率(KW)；66.2；发动机型号:YC4B105Z-T20；发动机标定转速(R/MIN):2300；发动机排放阶段:第三阶段；结构型式:水冷、直列、四冲程、直喷式；转向器型式:摆线转阀式；变速箱换挡方式:啮合套换档；轮胎型号:6.5-20/16.9-34；其它:浮动控制、高度调节、后置三点Ⅱ类悬挂；选装发动机型号:LR4V5-23 | 27000 | 0 | 通用类
1304 | 动力机械 | 拖拉机 | 轮式拖拉机（不含皮带传动轮式拖拉机） | 90-100马力两轮驱动拖拉机 | 江苏常发农业装备股份有限公司 | 轮式拖拉机 | CFF900 | 90马力；驱动方式:两轮驱动 | 27000 | 0 | 通用类
1305 | 动力机械 | 拖拉机 | 轮式拖拉机（不含皮带传动轮式拖拉机） | 90-100马力两轮驱动拖拉机 | 江苏常发农业装备股份有限公司 | 轮式拖拉机 | CFF900J | 90马力；驱动方式:两轮驱动 | 27000 | 0 | 通用类
1306 | 动力机械 | 拖拉机 | 轮式拖拉机（不含皮带传动轮式拖拉机） | 90-100马力两轮驱动拖拉机 | 江苏常发农业装备股份有限公司 | 轮式拖拉机 | CFG900B | 90马力；驱动方式:两轮驱动 | 27000 | 0 | 通用类
1307 | 动力机械 | 拖拉机 | 轮式拖拉机（不含皮带传动轮式拖拉机） | 90-100马力两轮驱动拖拉机 | 江苏常发农业装备股份有限公司 | 轮式拖拉机 | CFG900BJ | 90马力；驱动方式:两轮驱动 | 27000 | 0 | 通用类
1308 | 动力机械 | 拖拉机 | 轮式拖拉机（不含皮带传动轮式拖拉机） | 90-100马力两轮驱动拖拉机 | 江苏常发农业装备股份有限公司 | 轮式拖拉机 | CFG950B | 95马力；驱动方式:两轮驱动 | 27000 | 0 | 通用类
1309 | 动力机械 | 拖拉机 | 轮式拖拉机（不含皮带传动轮式拖拉机） | 90-100马力两轮驱动拖拉机 | 江苏常发农业装备股份有限公司 | 轮式拖拉机 | CFG950BJ | 95马力；驱动方式:两轮驱动 | 27000 | 0 | 通用类
1310 | 动力机械 | 拖拉机 | 轮式拖拉机（不含皮带传动轮式拖拉机） | 90-100马力两轮驱动拖拉机 | 山东东汽农业装备有限公司 | 轮式拖拉机 | DQ900 | 功率:66.2KW；驱动方式:两轮驱动 | 27000 | 0 | 通用类
1311 | 动力机械 | 拖拉机 | 轮式拖拉机（不含皮带传动轮式拖拉机） | 90马力及以上四轮驱动拖拉机 | 安徽省传奇农业机械制造有限公司 | 轮式拖拉机 | CQ904-A | 功率:90马力驱动方式:四轮驱动 | 33800 | 0 | 通用类
1312 | 动力机械 | 拖拉机 | 轮式拖拉机（不含皮带传动轮式拖拉机） | 90马力及以上四轮驱动拖拉机 | 安徽省传奇农业机械制造有限公司 | 轮式拖拉机 | CQ1604 | 功率:160马力,驱动方式:四轮驱动 | 33800 | 0 | 通用类
1313 | 动力机械 | 拖拉机 | 轮式拖拉机（不含皮带传动轮式拖拉机） | 90马力及以上四轮驱动拖拉机 | 安徽省传奇农业机械制造有限公司 | 轮式拖拉机 | CQ1804 | 功率:180马力,驱动方式:四轮驱动 | 33800 | 0 | 通用类
1314 | 动力机械 | 拖拉机 | 轮式拖拉机（不含皮带传动轮式拖拉机） | 90马力及以上四轮驱动拖拉机 | 安徽省传奇农业机械制造有限公司 | 轮式拖拉机 | CQ2104 | 功率:210马力驱动方式:四轮驱动 | 33800 | 0 | 通用类
1315 | 动力机械 | 拖拉机 | 轮式拖拉机（不含皮带传动轮式拖拉机） | 90马力及以上四轮驱动拖拉机 | 安徽泗州拖拉机制造有限公司 | 轮式拖拉机 | HT-904 | 驱动方式:四轮驱动；标定功率:66.2KW；发动机制造商:安徽全柴动力股份有限公司；排放标准:国三排放；外廓尺寸(长×宽×高):4100MM×1800MM×2690MM；最小使用质量:2700KG；常用轮距(前轮/后轮)或轨距:1470/1400MM；标定转速:2400R/MIN；发动机形式:四缸、直列、水冷、四冲程、直喷；动力输出轴转速:540/760R/MIN； | 33800 | 0 | 通用类
1316 | 动力机械 | 拖拉机 | 轮式拖拉机（不含皮带传动轮式拖拉机） | 90马力及以上四轮驱动拖拉机 | 安徽泗州拖拉机制造有限公司 | 轮式拖拉机 | HT-1004B | 驱动方式:四轮驱动；标定功率:73.5KW；发动机制造商:安徽全柴动力股份有限公司；排放标准:国三排放；外廓尺寸(长×宽×高):4000MM×1850MM×2760MM；最小使用质量:2800KG；常用轮距(前轮/后轮)或轨距:1250/1400MM；标定转速:2400R/MIN；发动机形式:直列、立式、四冲程；动力输出轴转速:540/760R/MIN； | 33800 | 0 | 通用类
1317 | 动力机械 | 拖拉机 | 轮式拖拉机（不含皮带传动轮式拖拉机） | 90马力及以上四轮驱动拖拉机 | 安徽泗州拖拉机制造有限公司 | 轮式拖拉机 | HT-1604D | 驱动方式:四轮驱动；标定功率:118KW；发动机制造商:潍柴(潍坊)中型柴油机有限公司；排放标准:国三排放；外廓尺寸(长×宽×高):4950MM×2200MM×2870MM；最小使用质量:4475KG；常用轮距(前轮/后轮)或轨距:1605/1715MM；标定转速:2400R/MIN；发动机形式:直列、水冷、立式、四冲程；动力输出轴转速:540/760选装:(760/850)MIN； | 33800 | 0 | 通用类
1318 | 动力机械 | 拖拉机 | 轮式拖拉机（不含皮带传动轮式拖拉机） | 90马力及以上四轮驱动拖拉机 | 安徽泗州拖拉机制造有限公司 | 轮式拖拉机 | HT-2104C | 驱动方式:四轮驱动；标定功率:154.4KW；发动机制造商:潍柴(潍坊)中型柴油机有限公司；排放标准:国三排放；外廓尺寸(长×宽×高):5300MM×2220MM×3160MM；最小使用质量:5240KG；常用轮距(前轮/后轮)或轨距:1858/1715MM；标定转速:2200R/MIN；发动机形式:直列、直喷、水冷、四冲程；动力输出轴转速:760/850MIN； | 33800 | 0 | 通用类
1319 | 动力机械 | 拖拉机 | 轮式拖拉机（不含皮带传动轮式拖拉机） | 90马力及以上四轮驱动拖拉机 | 奔野优森拖拉机制造有限公司 | 轮式拖拉机 | 奔野优森904 | 90马力；驱动方式:四轮驱动；标定功率:66.20KW,排放标准:国三. | 33800 | 0 | 通用类
1320 | 动力机械 | 拖拉机 | 轮式拖拉机（不含皮带传动轮式拖拉机） | 90马力及以上四轮驱动拖拉机 | 昌乐杭奔野农业装备有限公司 | 轮式拖拉机 | 杭奔野-1604 | 整机型式:四轮驱动轴距:2590MM常用轮距(前/后):1810MM/1820MM最大牵引力:28400N整机外廓尺寸(长×宽×高):4980×2300×2960MM整机最小使用质量:4770KG发动机标定功率:118KW行走系轮胎型号(前轮/后轮):14.9-26/18.4-38 | 33800 | 0 | 通用类
1321 | 动力机械 | 拖拉机 | 轮式拖拉机（不含皮带传动轮式拖拉机） | 90马力及以上四轮驱动拖拉机 | 昌乐杭奔野农业装备有限公司 | 轮式拖拉机 | 杭奔野-1604A | 整机型式:四轮驱动轴距:2290MM常用轮距(前/后):1610MM/1650MM最大牵引力:28400N整机外廓尺寸(长×宽×高):4680×2150×2900MM整机最小使用质量:4100KG发动机标定功率:117.7KW行走系轮胎型号(前轮/后轮):12.4-24/16.9-34 | 33800 | 0 | 通用类
1322 | 动力机械 | 拖拉机 | 轮式拖拉机（不含皮带传动轮式拖拉机） | 90马力及以上四轮驱动拖拉机 | 昌乐杭奔野农业装备有限公司 | 轮式拖拉机 | 杭奔野-2204 | 整机型式:四轮驱动轴距:2650MM常用轮距(前/后):1850MM/1900MM最大牵引力:35800N整机外廓尺寸(长×宽×高):5200×2400×3000MM整机最小使用质量:5420KG发动机标定功率:162KW行走系轮胎型号(前轮/后轮):14.9-26/18.4-38 | 33800 | 0 | 通用类
1323 | 动力机械 | 拖拉机 | 轮式拖拉机（不含皮带传动轮式拖拉机） | 90马力及以上四轮驱动拖拉机 | 东风井关农业机械有限公司 | 轮式拖拉机 | EN1604C | 功率:160马力；驱动方式:四轮驱动；外廓尺寸:5075*2385*3160(高至空滤器顶)；最小使用质量:5300KG；最小离地间隙:485MM；发动机生产厂家:东风康明斯发动机有限公司；型号:QSB5.9-C160-31；标定功率:118KW；标定转速:2200R/MIN；排放阶段:国家第三阶段 | 33800 | 0 | 通用类
1324 | 动力机械 | 拖拉机 | 轮式拖拉机（不含皮带传动轮式拖拉机） | 90马力及以上四轮驱动拖拉机 | 河北铠特农业机械有限公司 | 轮式拖拉机 | KT904A | 功率:90马力；驱动方式:四轮驱动 | 33800 | 0 | 通用类
1325 | 动力机械 | 拖拉机 | 轮式拖拉机（不含皮带传动轮式拖拉机） | 90马力及以上四轮驱动拖拉机 | 河北铠特农业机械有限公司 | 轮式拖拉机 | KT904A-1 | 功率:90马力；驱动方式:四轮驱动 | 33800 | 0 | 通用类
1326 | 动力机械 | 拖拉机 | 轮式拖拉机（不含皮带传动轮式拖拉机） | 90马力及以上四轮驱动拖拉机 | 河北铠特农业机械有限公司 | 轮式拖拉机 | KT1804J-A | 功率:180马力；驱动方式:四轮驱动 | 33800 | 0 | 通用类
1327 | 动力机械 | 拖拉机 | 轮式拖拉机（不含皮带传动轮式拖拉机） | 90马力及以上四轮驱动拖拉机 | 河北铠特农业机械有限公司 | 轮式拖拉机 | KT1804J-H | 功率:180马力；驱动方式:四轮驱动:换档方式:动力换档 | 33800 | 0 | 通用类
1328 | 动力机械 | 拖拉机 | 轮式拖拉机（不含皮带传动轮式拖拉机） | 90马力及以上四轮驱动拖拉机 | 河北铠特农业机械有限公司 | 轮式拖拉机 | KT2104J-H | 功率:210马力；驱动方式:四轮驱动:换档方式:动力换档 | 33800 | 0 | 通用类
1329 | 动力机械 | 拖拉机 | 轮式拖拉机（不含皮带传动轮式拖拉机） | 90马力及以上四轮驱动拖拉机 | 河北铠特农业机械有限公司 | 轮式拖拉机 | KT2204 | 功率:220马力；驱动方式:四轮驱动 | 33800 | 0 | 通用类
1330 | 动力机械 | 拖拉机 | 轮式拖拉机（不含皮带传动轮式拖拉机） | 90马力及以上四轮驱动拖拉机 | 河北铠特农业机械有限公司 | 轮式拖拉机 | 神州红1604 | 功率:160马力；驱动方式:四轮驱动 | 33800 | 0 | 通用类
1331 | 动力机械 | 拖拉机 | 轮式拖拉机（不含皮带传动轮式拖拉机） | 90马力及以上四轮驱动拖拉机 | 河北铠特农业机械有限公司 | 轮式拖拉机 | 神州红1804A | 功率:180马力；驱动方式:四轮驱动 | 33800 | 0 | 通用类
1332 | 动力机械 | 拖拉机 | 轮式拖拉机（不含皮带传动轮式拖拉机） | 90马力及以上四轮驱动拖拉机 | 河北铠特农业机械有限公司 | 轮式拖拉机 | 神州红1804 | 功率:180马力；驱动方式:四轮驱动 | 33800 | 0 | 通用类
1333 | 动力机械 | 拖拉机 | 轮式拖拉机（不含皮带传动轮式拖拉机） | 90马力及以上四轮驱动拖拉机 | 河南千里机械有限公司 | 轮式拖拉机 | 千里牛904B | 驱动方式:四轮驱动；发动机标定功率(KW)；66.2；发动机型号:YC4B105Z-T20；发动机标定转速(R/MIN):2300；发动机排放阶段:第三阶段；结构型式:水冷、直列、四冲程、直喷式；转向器型式:摆线转阀式；变速箱换挡方式:啮合套换档；轮胎型号:12.4-24/16.9-34；其它:浮动控制、高度调节、后置三点Ⅱ类悬挂；选装发动机型号:LR4V5-23 | 33800 | 0 | 通用类
1334 | 动力机械 | 拖拉机 | 轮式拖拉机（不含皮带传动轮式拖拉机） | 90马力及以上四轮驱动拖拉机 | 河南千里机械有限公司 | 轮式拖拉机 | 千里牛904 | 驱动方式:四轮驱动；发动机标定功率(KW)；66.2；发动机型号:YC4B105Z-T20；发动机标定转速(R/MIN):2300；发动机排放阶段:第三阶段；结构型式:水冷、直列、四冲程、直喷式；转向器型式:摆线转阀式；变速箱换挡方式:啮合套换档；轮胎型号:12.4-24/16.9-34；其它:浮动控制、高度调节、后置三点Ⅱ类悬挂；选装发动机型号:LR4V5-23 | 33800 | 0 | 通用类
1335 | 动力机械 | 拖拉机 | 轮式拖拉机（不含皮带传动轮式拖拉机） | 90马力及以上四轮驱动拖拉机 | 河南向阳红机械制造有限公司 | 轮式拖拉机 | 向阳红-1104 | 发动机功率:81KW；驱动方式:四轮驱动 | 33800 | 0 | 通用类
1336 | 动力机械 | 拖拉机 | 轮式拖拉机（不含皮带传动轮式拖拉机） | 90马力及以上四轮驱动拖拉机 | 河南向阳红机械制造有限公司 | 轮式拖拉机 | 向阳红-1604 | 发动机功率:117.7KW；驱动方式:四轮驱动 | 33800 | 0 | 通用类
1337 | 动力机械 | 拖拉机 | 轮式拖拉机（不含皮带传动轮式拖拉机） | 90马力及以上四轮驱动拖拉机 | 河南向阳红机械制造有限公司 | 轮式拖拉机 | 向阳红-1804 | 发动机功率:132.4KW；驱动方式:四轮驱动 | 33800 | 0 | 通用类
1338 | 动力机械 | 拖拉机 | 轮式拖拉机（不含皮带传动轮式拖拉机） | 90马力及以上四轮驱动拖拉机 | 华创机器人制造有限公司 | 轮式拖拉机 | 华创沃尔-1604C | 160马力,四轮驱动；发动机生产厂:潍柴(潍坊)中型柴油机有限公司；型号:WP6G160E330；标定转速:2300R/MIN； | 33800 | 0 | 通用类
1339 | 动力机械 | 拖拉机 | 轮式拖拉机（不含皮带传动轮式拖拉机） | 90马力及以上四轮驱动拖拉机 | 华创机器人制造有限公司 | 轮式拖拉机 | 华创沃尔-2004C | 200马力,四轮驱动；发动机生产厂:广西玉柴机器股份有限公司；发动机型号:YC6J220-T301；标定功率:147KW；标定转速:2200R/MIN； | 33800 | 0 | 通用类
1340 | 动力机械 | 拖拉机 | 轮式拖拉机（不含皮带传动轮式拖拉机） | 90马力及以上四轮驱动拖拉机 | 江苏常发农业装备股份有限公司 | 轮式拖拉机 | CFD1204A | 120马力；驱动方式:四轮驱动 | 33800 | 0 | 通用类
1341 | 动力机械 | 拖拉机 | 轮式拖拉机（不含皮带传动轮式拖拉机） | 90马力及以上四轮驱动拖拉机 | 江苏常发农业装备股份有限公司 | 轮式拖拉机 | CFF1004A | 100马力；驱动方式:四轮驱动 | 33800 | 0 | 通用类
1342 | 动力机械 | 拖拉机 | 轮式拖拉机（不含皮带传动轮式拖拉机） | 90马力及以上四轮驱动拖拉机 | 江苏常发农业装备股份有限公司 | 轮式拖拉机 | CFF1404 | 140马力；驱动方式:四轮驱动 | 33800 | 0 | 通用类
1343 | 动力机械 | 拖拉机 | 轮式拖拉机（不含皮带传动轮式拖拉机） | 90马力及以上四轮驱动拖拉机 | 江苏常发农业装备股份有限公司 | 轮式拖拉机 | CFG1304B | 130马力；驱动方式:四轮驱动 | 33800 | 0 | 通用类
1344 | 动力机械 | 拖拉机 | 轮式拖拉机（不含皮带传动轮式拖拉机） | 90马力及以上四轮驱动拖拉机 | 江苏常发农业装备股份有限公司 | 轮式拖拉机 | CFG1504B | 150马力；驱动方式:四轮驱动 | 33800 | 0 | 通用类
1345 | 动力机械 | 拖拉机 | 轮式拖拉机（不含皮带传动轮式拖拉机） | 90马力及以上四轮驱动拖拉机 | 江苏常发农业装备股份有限公司 | 轮式拖拉机 | CFH1204A | 120马力；驱动方式:四轮驱动 | 33800 | 0 | 通用类
1346 | 动力机械 | 拖拉机 | 轮式拖拉机（不含皮带传动轮式拖拉机） | 90马力及以上四轮驱动拖拉机 | 江苏常发农业装备股份有限公司 | 轮式拖拉机 | CFH1304 | 130马力；驱动方式:四轮驱动 | 33800 | 0 | 通用类
1347 | 动力机械 | 拖拉机 | 轮式拖拉机（不含皮带传动轮式拖拉机） | 90马力及以上四轮驱动拖拉机 | 江苏常发农业装备股份有限公司 | 轮式拖拉机 | CFH1504A | 150马力；驱动方式:四轮驱动 | 33800 | 0 | 通用类
1348 | 动力机械 | 拖拉机 | 轮式拖拉机（不含皮带传动轮式拖拉机） | 90马力及以上四轮驱动拖拉机 | 江苏常发农业装备股份有限公司 | 轮式拖拉机 | CFH1804L | 180马力；驱动方式:四轮驱动 | 33800 | 0 | 通用类
1349 | 动力机械 | 拖拉机 | 轮式拖拉机（不含皮带传动轮式拖拉机） | 90马力及以上四轮驱动拖拉机 | 江苏常发农业装备股份有限公司 | 轮式拖拉机 | CFH2004L | 200马力；驱动方式:四轮驱动 | 33800 | 0 | 通用类
1350 | 动力机械 | 拖拉机 | 轮式拖拉机（不含皮带传动轮式拖拉机） | 90马力及以上四轮驱动拖拉机 | 江苏常发农业装备股份有限公司 | 轮式拖拉机 | CFH2204 | 220马力；驱动方式:四轮驱动 | 33800 | 0 | 通用类
1351 | 动力机械 | 拖拉机 | 轮式拖拉机（不含皮带传动轮式拖拉机） | 90马力及以上四轮驱动拖拉机 | 江苏常发农业装备股份有限公司 | 轮式拖拉机 | CFH2204L | 220马力；驱动方式:四轮驱动 | 33800 | 0 | 通用类
1352 | 动力机械 | 拖拉机 | 轮式拖拉机（不含皮带传动轮式拖拉机） | 90马力及以上四轮驱动拖拉机 | 江苏常发农业装备股份有限公司 | 轮式拖拉机 | CFK1304 | 130马力；驱动方式:四轮驱动 | 33800 | 0 | 通用类
1353 | 动力机械 | 拖拉机 | 轮式拖拉机（不含皮带传动轮式拖拉机） | 90马力及以上四轮驱动拖拉机 | 江苏常发农业装备股份有限公司 | 轮式拖拉机 | CFK1404 | 140马力；驱动方式:四轮驱动 | 33800 | 0 | 通用类
1354 | 动力机械 | 拖拉机 | 轮式拖拉机（不含皮带传动轮式拖拉机） | 90马力及以上四轮驱动拖拉机 | 京山三雷重工股份有限公司 | 轮式拖拉机 | 金王子-1204 | 型式:四轮驱动,外廓尺寸(MM):4000×1905×2670,轴距2100MM,最小使用质量2760KG,最大配重(前/后):75/180(KG),变速箱型式:组成式变速箱,换挡方式:无级变速,发动机型号:4K41LT31/1204,制造商:浙江新柴股份有限公司,标定功率:88.2KW,国三排放阶段 | 33800 | 0 | 通用类
1355 | 动力机械 | 拖拉机 | 轮式拖拉机（不含皮带传动轮式拖拉机） | 90马力及以上四轮驱动拖拉机 | 京山三雷重工股份有限公司 | 轮式拖拉机 | 雷木1204D | 型式:四轮驱动,外廓尺寸(MM):4080×1770×2620(防翻架)4080×1775×3000(四柱安全驾驶室)4080×1775×3150(六柱安全驾驶室),轴距2110MM,最小使用质量3420KG(防翻架)/3624KG(四柱安全驾驶室)/3684KG(六柱安全驾驶室),变速箱型式:(4+1)×2组成式变速箱,换挡方式:滑动齿轮换档,标定功率:88.2KW | 33800 | 0 | 通用类
1356 | 动力机械 | 拖拉机 | 轮式拖拉机（不含皮带传动轮式拖拉机） | 90马力及以上四轮驱动拖拉机 | 京山三雷重工股份有限公司 | 轮式拖拉机 | 雷木904D | 型式:四轮驱动,外廓尺寸(MM):3655×1590×2510(防翻架)3665×1870×2705(四柱驾驶室)3655×1865×2720(六柱驾驶室),轴距1955MM,最小使用质量2450KG(防翻架)/2660KG(四柱驾驶室)/2710KG(六柱驾驶室),变速箱型式:(4+1)×2组成式变速箱,换挡方式:滑动齿轮换档,标定功率:66.2KW | 33800 | 0 | 通用类
1357 | 动力机械 | 拖拉机 | 轮式拖拉机（不含皮带传动轮式拖拉机） | 90马力及以上四轮驱动拖拉机 | 京山三雷重工股份有限公司 | 轮式拖拉机 | 金王子-904 | 型式:四轮驱动,外廓尺寸(MM):3970×2210×2670,轴距2100MM,最小使用质量2760KG,最大配重(前/后):75/180(KG),变速箱型式:组成式变速箱,换挡方式:无级变速,发动机型号:4D32RT30/904,制造商:浙江新柴股份有限公司,标定功率:66.2KW,国三排放阶段 | 33800 | 0 | 通用类
1358 | 动力机械 | 拖拉机 | 轮式拖拉机（不含皮带传动轮式拖拉机） | 90马力及以上四轮驱动拖拉机 | 洛阳丰收农业机械装备有限公司 | 轮式拖拉机 | 芬美得-904 | 发动机功率:66.2KW；驱动方式:四轮驱动 | 33800 | 0 | 通用类
1359 | 动力机械 | 拖拉机 | 轮式拖拉机（不含皮带传动轮式拖拉机） | 90马力及以上四轮驱动拖拉机 | 洛阳丰收农业机械装备有限公司 | 轮式拖拉机 | 芬美得-1604A | 发动机功率:117.7KW；驱动方式:四轮驱动 | 33800 | 0 | 通用类
1360 | 动力机械 | 拖拉机 | 轮式拖拉机（不含皮带传动轮式拖拉机） | 90马力及以上四轮驱动拖拉机 | 洛阳丰收农业机械装备有限公司 | 轮式拖拉机 | 芬美得-1804A | 发动机功率:132.4KW；驱动方式:四轮驱动 | 33800 | 0 | 通用类
1361 | 动力机械 | 拖拉机 | 轮式拖拉机（不含皮带传动轮式拖拉机） | 90马力及以上四轮驱动拖拉机 | 洛阳丰收农业机械装备有限公司 | 轮式拖拉机 | 芬美得-2104 | 发动机功率:154.4KW；驱动方式:四轮驱动 | 33800 | 0 | 通用类
1362 | 动力机械 | 拖拉机 | 轮式拖拉机（不含皮带传动轮式拖拉机） | 90马力及以上四轮驱动拖拉机 | 洛阳丰收农业机械装备有限公司 | 轮式拖拉机 | 芬美得-2204 | 发动机功率:162KW；驱动方式:四轮驱动 | 33800 | 0 | 通用类
1363 | 动力机械 | 拖拉机 | 轮式拖拉机（不含皮带传动轮式拖拉机） | 90马力及以上四轮驱动拖拉机 | 洛阳福格森机械装备有限公司 | 轮式拖拉机 | 博马-1504 | 发动机标定功率:110.3KW；驱动方式:四轮驱动 | 33800 | 0 | 通用类
1364 | 动力机械 | 拖拉机 | 轮式拖拉机（不含皮带传动轮式拖拉机） | 90马力及以上四轮驱动拖拉机 | 洛阳福格森机械装备有限公司 | 轮式拖拉机 | 博马-1604 | 发动机标定功率:117.7KW；驱动方式:四轮驱动 | 33800 | 0 | 通用类
1365 | 动力机械 | 拖拉机 | 轮式拖拉机（不含皮带传动轮式拖拉机） | 90马力及以上四轮驱动拖拉机 | 洛阳福格森机械装备有限公司 | 轮式拖拉机 | 博马-1804 | 发动机标定功率:132.4KW；驱动方式:四轮驱动 | 33800 | 0 | 通用类
1366 | 动力机械 | 拖拉机 | 轮式拖拉机（不含皮带传动轮式拖拉机） | 90马力及以上四轮驱动拖拉机 | 洛阳福格森机械装备有限公司 | 轮式拖拉机 | 博马-2604 | 发动机标定功率:191.5KW；驱动方式:四轮驱动 | 33800 | 0 | 通用类
1367 | 动力机械 | 拖拉机 | 轮式拖拉机（不含皮带传动轮式拖拉机） | 90马力及以上四轮驱动拖拉机 | 洛阳福格森机械装备有限公司 | 轮式拖拉机 | 博马-D1004 | 发动机标定功率:73.5KW；驱动方式:四轮驱动 | 33800 | 0 | 通用类
1368 | 动力机械 | 拖拉机 | 轮式拖拉机（不含皮带传动轮式拖拉机） | 90马力及以上四轮驱动拖拉机 | 洛阳福格森机械装备有限公司 | 轮式拖拉机 | 博马-X2204 | 发动机标定功率:162KW；驱动方式:四轮驱动 | 33800 | 0 | 通用类
1369 | 动力机械 | 拖拉机 | 轮式拖拉机（不含皮带传动轮式拖拉机） | 90马力及以上四轮驱动拖拉机 | 洛阳千年丰农业机械有限公司 | 轮式拖拉机 | 千年丰-1604 | 功率:160马力；驱动方式:四轮驱动 | 33800 | 0 | 通用类
1370 | 动力机械 | 拖拉机 | 轮式拖拉机（不含皮带传动轮式拖拉机） | 90马力及以上四轮驱动拖拉机 | 洛阳千年丰农业机械有限公司 | 轮式拖拉机 | 千年丰-2004 | 功率:200马力；驱动方式:四轮驱动 | 33800 | 0 | 通用类
1371 | 动力机械 | 拖拉机 | 轮式拖拉机（不含皮带传动轮式拖拉机） | 90马力及以上四轮驱动拖拉机 | 洛阳千年丰农业机械有限公司 | 轮式拖拉机 | 千年丰-2204 | 功率:220马力；驱动方式:四轮驱动 | 33800 | 0 | 通用类
1372 | 动力机械 | 拖拉机 | 轮式拖拉机（不含皮带传动轮式拖拉机） | 90马力及以上四轮驱动拖拉机 | 洛阳天宇机械制造有限公司 | 轮式拖拉机 | 格朗斯-2104 | 功率:210马力；驱动方式:四轮驱动 | 33800 | 0 | 通用类
1373 | 动力机械 | 拖拉机 | 轮式拖拉机（不含皮带传动轮式拖拉机） | 90马力及以上四轮驱动拖拉机 | 洛阳天宇机械制造有限公司 | 轮式拖拉机 | 格朗斯-2204 | 功率:220马力；驱动方式:四轮驱动 | 33800 | 0 | 通用类
1374 | 动力机械 | 拖拉机 | 轮式拖拉机（不含皮带传动轮式拖拉机） | 90马力及以上四轮驱动拖拉机 | 宁波北野拖拉机制造有限公司 | 轮式拖拉机 | 954 | 标定功率:70KW驱动方式:四轮驱动 | 33800 | 0 | 通用类
1375 | 动力机械 | 拖拉机 | 轮式拖拉机（不含皮带传动轮式拖拉机） | 90马力及以上四轮驱动拖拉机 | 宁波北野拖拉机制造有限公司 | 轮式拖拉机 | 1204 | 标定功率:88.2KW(120马力)驱动方式:四轮驱动 | 33800 | 0 | 通用类
1376 | 动力机械 | 拖拉机 | 轮式拖拉机（不含皮带传动轮式拖拉机） | 90马力及以上四轮驱动拖拉机 | 宁波北野拖拉机制造有限公司 | 轮式拖拉机 | 1304 | 标定功率:95.6KW(130马力)驱动方式:四轮驱动 | 33800 | 0 | 通用类
1377 | 动力机械 | 拖拉机 | 轮式拖拉机（不含皮带传动轮式拖拉机） | 90马力及以上四轮驱动拖拉机 | 宁波北野拖拉机制造有限公司 | 轮式拖拉机 | 1404 | 标定功率:102.9KW(140马力)驱动方式:四轮驱动 | 33800 | 0 | 通用类
1378 | 动力机械 | 拖拉机 | 轮式拖拉机（不含皮带传动轮式拖拉机） | 90马力及以上四轮驱动拖拉机 | 宁波北野拖拉机制造有限公司 | 轮式拖拉机 | 1404F | 标定功率:102.9KW(140马力)驱动方式:四轮驱动 | 33800 | 0 | 通用类
1379 | 动力机械 | 拖拉机 | 轮式拖拉机（不含皮带传动轮式拖拉机） | 90马力及以上四轮驱动拖拉机 | 宁波北野拖拉机制造有限公司 | 轮式拖拉机 | 1504 | 标定功率:110.3KW(150马力)驱动方式:四轮驱动 | 33800 | 0 | 通用类
1380 | 动力机械 | 拖拉机 | 轮式拖拉机（不含皮带传动轮式拖拉机） | 90马力及以上四轮驱动拖拉机 | 宁波宁奔奔野农业机械有限公司 | 轮式拖拉机 | 904 | 发动机型号:YN4E095-32CR4,制造商:昆明云内动力股份有限公司,国三排放四轮驱动:轮式拖拉机；标定功率:66.2KW90马力四轮驱动拖拉机 | 33800 | 0 | 通用类
1381 | 动力机械 | 拖拉机 | 轮式拖拉机（不含皮带传动轮式拖拉机） | 90马力及以上四轮驱动拖拉机 | 宁波宁奔奔野农业机械有限公司 | 轮式拖拉机 | B904 | 发动机型号:4D32RT30/904,制造商:浙江新柴股份有限公司,国三排放四轮驱动:轮式拖拉机；标定功率:66.2KW90马力四轮驱动拖拉机 | 33800 | 0 | 通用类
1382 | 动力机械 | 拖拉机 | 轮式拖拉机（不含皮带传动轮式拖拉机） | 90马力及以上四轮驱动拖拉机 | 山东迪拖农业装备有限公司 | 轮式拖拉机 | 迪拖904 | 外廓尺寸(长X宽X高)(MM)4100X2050X3000；最小使用质量KG:3600；发动机功率KW:66.2；驱动方式:四轮驱动； | 33800 | 0 | 通用类
1383 | 动力机械 | 拖拉机 | 轮式拖拉机（不含皮带传动轮式拖拉机） | 90马力及以上四轮驱动拖拉机 | 山东东科华盛农业机械有限公司 | 轮式拖拉机 | DT2404 | 外廓尺寸(长×宽×高):单轮:5700×2220×3250；双轮5700×3550×3250(MM),轴距:2840MM,常用轮距(前轮/后轮):1995/2000单排轮1995/2660双排轮,档位:16+16啮合套换挡,最大牵引力:43KN,最大提升力:≥32KN,动力输出转速(PTO):540/1000R/MIN,多路阀:三组,转向形式:液压转向,发动机型号:玉柴国ⅢYC6A260-T303 | 33800 | 0 | 通用类
1384 | 动力机械 | 拖拉机 | 轮式拖拉机（不含皮带传动轮式拖拉机） | 90马力及以上四轮驱动拖拉机 | 山东东科华盛农业机械有限公司 | 轮式拖拉机 | DH2204 | 外廓尺寸(长×宽×高):5100×2280×3000(MM),轴距:2700MM,常用轮距(前轮/后轮):1810/1750,档位:16+8啮合套换挡,最大牵引力:39.4KN,最大提升力:≥38.9KN,动力输出转速(PTO):760/850R/MIN,多路阀:三组,转向形式:液压转向,发动机型号:潍柴国ⅢWP6G220E330,功率:162KW,驱动方式:四轮驱动 | 33800 | 0 | 通用类
1385 | 动力机械 | 拖拉机 | 轮式拖拉机（不含皮带传动轮式拖拉机） | 90马力及以上四轮驱动拖拉机 | 山东东汽农业装备有限公司 | 轮式拖拉机 | DQ904 | 功率:66.2KW；驱动方式:四轮驱动 | 33800 | 0 | 通用类
1386 | 动力机械 | 拖拉机 | 轮式拖拉机（不含皮带传动轮式拖拉机） | 90马力及以上四轮驱动拖拉机 | 山东东汽农业装备有限公司 | 轮式拖拉机 | DQ1004B | 功率:73.5KW；驱动方式:四轮驱动 | 33800 | 0 | 通用类
1387 | 动力机械 | 拖拉机 | 轮式拖拉机（不含皮带传动轮式拖拉机） | 90马力及以上四轮驱动拖拉机 | 山东东汽农业装备有限公司 | 轮式拖拉机 | DQ904AD | 功率:66.2KW；驱动方式:四轮驱动 | 33800 | 0 | 通用类
1388 | 动力机械 | 拖拉机 | 轮式拖拉机（不含皮带传动轮式拖拉机） | 90马力及以上四轮驱动拖拉机 | 山东东汽农业装备有限公司 | 轮式拖拉机 | DQ1204B | 功率:88.2KW；驱动方式:四轮驱动 | 33800 | 0 | 通用类
1389 | 动力机械 | 拖拉机 | 轮式拖拉机（不含皮带传动轮式拖拉机） | 90马力及以上四轮驱动拖拉机 | 山东飞迅驰农业装备有限公司 | 轮式拖拉机 | 飞驰FS2604 | 马力:262马力；功率:191.5KW；驱动方式:四轮驱动；排放标准:国3 | 33800 | 0 | 通用类
1390 | 动力机械 | 拖拉机 | 轮式拖拉机（不含皮带传动轮式拖拉机） | 90马力及以上四轮驱动拖拉机 | 山东飞迅驰农业装备有限公司 | 轮式拖拉机 | 飞驰FD1004 | 马力:100.7马力；标定功率:73.5KW；驱动方式:四轮驱动；排放标准:国3 | 33800 | 0 | 通用类
1391 | 动力机械 | 拖拉机 | 轮式拖拉机（不含皮带传动轮式拖拉机） | 90马力及以上四轮驱动拖拉机 | 山东飞迅驰农业装备有限公司 | 轮式拖拉机 | 飞驰FA1804 | 马力:181.5马力；功率:132.5KW；驱动方式:四轮驱动；排放标准:国3 | 33800 | 0 | 通用类
1392 | 动力机械 | 拖拉机 | 轮式拖拉机（不含皮带传动轮式拖拉机） | 90马力及以上四轮驱动拖拉机 | 山东飞迅驰农业装备有限公司 | 轮式拖拉机 | 飞驰FA1604 | 马力:161.6马力；功率:118KW；驱动方式:四轮驱动 | 33800 | 0 | 通用类
1393 | 动力机械 | 拖拉机 | 轮式拖拉机（不含皮带传动轮式拖拉机） | 90马力及以上四轮驱动拖拉机 | 山东福尔沃农业装备股份有限公司 | 轮式拖拉机 | FB904 | 90马力；驱动方式:四轮驱动；发动机转速:2300R/MIN；外廓尺寸(长×宽×高):3565×1500×2150MM；最大牵引力:16.2KN；动力输出轴标定功率下限:56.5KW；轴距:1875MM；最小离地间隙离地部位:405MM；最小使用质量:1720KG；功率:66.2KW. | 33800 | 0 | 通用类
1394 | 动力机械 | 拖拉机 | 轮式拖拉机（不含皮带传动轮式拖拉机） | 90马力及以上四轮驱动拖拉机 | 山东福尔沃农业装备股份有限公司 | 轮式拖拉机 | FB904-B | 90马力；驱动方式:四轮驱动；发动机转速:2400R/MIN；外廓尺寸(长×宽×高MM):3950×1800×2700；最大牵引力:16.2KN；动力输出轴标定功率下限:56.3KW；轴距:2000MM；最小离地间隙离地部位):370MM；最小使用质量:2530KG；标定功率:66.2KW. | 33800 | 0 | 通用类
1395 | 动力机械 | 拖拉机 | 轮式拖拉机（不含皮带传动轮式拖拉机） | 90马力及以上四轮驱动拖拉机 | 山东凯斯迪尔农业装备有限公司 | 轮式拖拉机 | DR904A | 功率:66.2KW(90马力)驱动方式:四轮驱动用途/一般用途外廓尺寸(长×宽×高)MM4090×1785×2510轴距或履带接地长MM2070轮距(前轮/后轮)或轨距MM1290、1390/1300、1400、1500常用轮距(前轮/后轮)或轨距MM1290/1400轮距(前轮/后轮)调整方式/有级可调/有级可调最小离地间隙MM370 | 33800 | 0 | 通用类
1396 | 动力机械 | 拖拉机 | 轮式拖拉机（不含皮带传动轮式拖拉机） | 90马力及以上四轮驱动拖拉机 | 山东凯斯迪尔农业装备有限公司 | 轮式拖拉机 | DR1604A | 功率:118KW(160马力),驱动方式:四轮驱动外廓尺寸(长×宽×高)MM5120×2380×3100轴距或履带接地长MM2630轮距(前轮/后轮)或轨距MM1760、1860、1960、2060/1700-1940常用轮距(前轮/后轮)或轨距MM1760/1880轮距(前轮/后轮)调整方式/有级可调/无级可调最小离地间隙MM490最小使用质 | 33800 | 0 | 通用类
1397 | 动力机械 | 拖拉机 | 轮式拖拉机（不含皮带传动轮式拖拉机） | 90马力及以上四轮驱动拖拉机 | 山东凯斯迪尔农业装备有限公司 | 轮式拖拉机 | DR1804A | 功率:132.5KW(180马力),驱动方式:四轮驱动外廓尺寸(长×宽×高)MM5120×2380×3100轴距或履带接地长MM2630轮距(前轮/后轮)或轨距MM1760、1860、1960、2060/1700-1940常用轮距(前轮/后轮)或轨距MM1760/1880轮距(前轮/后轮)调整方式/有级可调/无级可调最小离地间隙MM490最小使 | 33800 | 0 | 通用类
1398 | 动力机械 | 拖拉机 | 轮式拖拉机（不含皮带传动轮式拖拉机） | 90马力及以上四轮驱动拖拉机 | 山东凯斯迪尔农业装备有限公司 | 轮式拖拉机 | DR2204 | 功率:162KW(220马力),驱动方式:四轮驱动外廓尺寸(长×宽×高):5400MM×2900MM×3150MM(单胎)；5400MM×3360MM×3150MM(双胎)轴距:2820MM轮距(前轮/后轮):1830MM、1900MM、1990MM/1700MM~2790MM(单胎)；1830MM、1900MM、1990MM/2330MM(双胎)常用轮距(前轮/后轮):199 | 33800 | 0 | 通用类
1399 | 动力机械 | 拖拉机 | 轮式拖拉机（不含皮带传动轮式拖拉机） | 90马力及以上四轮驱动拖拉机 | 山东科尔农业装备有限公司 | 轮式拖拉机 | 科尔1104D | 外廓尺寸(长*宽*高):4535×2210×2800(MM),轴距:2210MM,常用轮距(前轮/后轮):1620/1800,档位:16+8啮合套换挡,最大牵引力:35KN,最大提升力:20KN,动力输出转速(PTO):760/850R/MIN,转向形式:前轮液压转向,发动机型号:潍柴国ⅢWP4.1G110E310A功率:81KW,驱动方式:四轮驱动 | 33800 | 0 | 通用类
1400 | 动力机械 | 拖拉机 | 轮式拖拉机（不含皮带传动轮式拖拉机） | 90马力及以上四轮驱动拖拉机 | 山东科尔农业装备有限公司 | 轮式拖拉机 | 科尔1504D | 外廓尺寸(长*宽*高):5000×2085×2800(MM),轴距:2650MM,常用轮距(前轮后轮):1600/1660,档位:16+8啮合套换挡,最大牵引力:37KN,最大提升力:26.5KN,动力输出转速(PTO):760/850R/MIN,转向形式:前轮液压转向,发动机型号:潍柴国ⅢWP6G150E330A功率:110.3KW,驱动方式:四轮驱动 | 33800 | 0 | 通用类
1401 | 动力机械 | 拖拉机 | 轮式拖拉机（不含皮带传动轮式拖拉机） | 90马力及以上四轮驱动拖拉机 | 山东科尔农业装备有限公司 | 轮式拖拉机 | 科尔1804F | 外廓尺寸(长*宽*高):5250×2430×3000(MM),轴距:2660MM,常用轮距(前轮/后轮):1790/1820,档位:16+8啮合套换挡,最大牵引力:50KN,最大提升力:31.8KN,动力输出转速(PTO):760/850R/MIN,转向形式:前轮液压转向,发动机型号:潍柴国ⅢWP6G180E330功率:132.5KW,驱动方式:四轮驱动 | 33800 | 0 | 通用类
1402 | 动力机械 | 拖拉机 | 轮式拖拉机（不含皮带传动轮式拖拉机） | 90马力及以上四轮驱动拖拉机 | 山东科尔农业装备有限公司 | 轮式拖拉机 | 科尔2104G | 外廓尺寸(长*宽*高):5350×2360×3150(MM),轴距:2780MM,常用轮距(前轮/后轮):2000/1810,档位:16+16同步器换挡,最大牵引力:69KN,最大提升力:42KN,动力输出转速(PTO):540/1000R/MIN,转向形式:前轮液压转向,发动机型号:潍柴国ⅢWP6G220E330功率:154.4KW,驱动方式:四轮驱动 | 33800 | 0 | 通用类
1403 | 动力机械 | 拖拉机 | 轮式拖拉机（不含皮带传动轮式拖拉机） | 90马力及以上四轮驱动拖拉机 | 山东科尔农业装备有限公司 | 轮式拖拉机 | 科尔1304D | 外廓尺寸(长*宽*高):5000×2150×2950(MM),轴距:2650MM,常用轮距(前轮后轮)1600/1700:1,档位:16+8啮合套换挡,最大牵引力:24KN,最大提升力:23KN,动力输出转速(PTO):760/850R/MIN,转向形式:前轮液压转向,发动机型号:潍柴国三WP6G130E311功率:95.5KW,驱动方式:四轮驱动 | 33800 | 0 | 通用类
1404 | 动力机械 | 拖拉机 | 轮式拖拉机（不含皮带传动轮式拖拉机） | 90马力及以上四轮驱动拖拉机 | 山东科尔农业装备有限公司 | 轮式拖拉机 | 科尔1404D | 外廓尺寸(长*宽*高):5000×2150×2950(MM),轴距:2650MM,常用轮距(前轮后轮):1600/1700,档位:16+8啮合套换挡,最大牵引力:25KN,最大提升力:24.8KN,动力输出转速(PTO):760/850R/MIN,转向形式:前轮液压转向,发动机型号:潍柴国三WP6G140E331,功率:103KW,驱动方式:四轮驱动 | 33800 | 0 | 通用类
1405 | 动力机械 | 拖拉机 | 轮式拖拉机（不含皮带传动轮式拖拉机） | 90马力及以上四轮驱动拖拉机 | 山东鲁潍农业装备有限公司 | 轮式拖拉机 | 丰利1804 | 外廓尺寸:5560×3600×3220MM,四轮驱动,发动机标定功率132.5KW,轴距:2840MM,最小使用质量7800KG,最大配重(前/后):900/0KG,档位(前进/倒退/爬行):16/16/0,发动机与离合器联接方式:直联,起动方式:电起动,变速箱型式:(1+1)×4×4组成式,有驾驶室. | 33800 | 0 | 通用类
1406 | 动力机械 | 拖拉机 | 轮式拖拉机（不含皮带传动轮式拖拉机） | 90马力及以上四轮驱动拖拉机 | 山东鲁潍农业装备有限公司 | 轮式拖拉机 | 丰利2204 | 外廓尺寸:5100×2250×2950MM,四轮驱动,发动机标定功率162KW,轴距:2620MM,最小使用质量5485KG,最大配重(前/后):810/700KG,档位(前进/倒退/爬行):16/8/0,发动机与离合器联接方式:直联,起动方式:电起动,变速箱型式:4×(2+1)×2组成式,有驾驶室. | 33800 | 0 | 通用类
1407 | 动力机械 | 拖拉机 | 轮式拖拉机（不含皮带传动轮式拖拉机） | 90马力及以上四轮驱动拖拉机 | 山东欧迪重工有限公司 | 轮式拖拉机 | 宁拖904 | 型式:四轮驱动,外廓尺寸(MM):3655×1590×2510(防翻架)3665×1870×2705(四柱驾驶室)3655×1865×2720(六柱驾驶室),轴距1955MM,最小使用质量2570KG(防翻架)/2770G(四柱驾驶室)/2820KG(六柱驾驶室),,变速箱型式:(4+1)×2组成式变速箱,换挡方式:滑动齿轮换档,标定功率:66.2KW | 33800 | 0 | 通用类
1408 | 动力机械 | 拖拉机 | 轮式拖拉机（不含皮带传动轮式拖拉机） | 90马力及以上四轮驱动拖拉机 | 山东欧迪重工有限公司 | 轮式拖拉机 | 宁拖1604 | 型式:四轮驱动,外廓尺寸(MM):5140×2340×3110/5140×2340×3110,轴距2670MM,最小使用质量5460KG/5490KG,最大配重(前/后):420/420(KG),变速箱型式:4×(2+1)×2组成式,换挡方式:啮合套换档,发动机型号:WP6G160E330,制造商:潍柴(潍坊)中型柴油机有限公司,标定功率:118KW,国三排放阶段 | 33800 | 0 | 通用类
1409 | 动力机械 | 拖拉机 | 轮式拖拉机（不含皮带传动轮式拖拉机） | 90马力及以上四轮驱动拖拉机 | 山东欧迪重工有限公司 | 轮式拖拉机 | 宁拖1204 | 型式:四轮驱动,外廓尺寸(MM):3890×1640×2620(防翻架)3880×1645×2790(四柱驾驶室)3880×1645×2830(六柱驾驶室),轴距2010MM,最小使用质量3420KG(防翻架)/3460G(四柱驾驶室)/3690KG(六柱驾驶室),变速箱型式:(4+1)×2组成式变速箱,换挡方式:滑动齿轮换档,标定功率:88.2KW, | 33800 | 0 | 通用类
1410 | 动力机械 | 拖拉机 | 轮式拖拉机（不含皮带传动轮式拖拉机） | 90马力及以上四轮驱动拖拉机 | 山东欧迪重工有限公司 | 轮式拖拉机 | 宁拖1204B | 型式:四轮驱动,外廓尺寸(MM):4070×1810×2450(防翻架)4070×1870×2750(四柱式安全驾驶室)4070×1865×2755(六柱式安全驾驶室),轴距2000MM,最小使用质量3360KG(防翻架)/3380KG(四柱驾驶室)/3395KG(六柱驾驶室),变速箱型式:4×3×(1+1)组成式,换挡方式:啮合套换档,标定功率:88.2KW, | 33800 | 0 | 通用类
1411 | 动力机械 | 拖拉机 | 轮式拖拉机（不含皮带传动轮式拖拉机） | 90马力及以上四轮驱动拖拉机 | 山东萨丁重工有限公司 | 轮式拖拉机 | SD1204 | 功率:120马力；驱动方式:四轮驱动 | 33800 | 0 | 通用类
1412 | 动力机械 | 拖拉机 | 轮式拖拉机（不含皮带传动轮式拖拉机） | 90马力及以上四轮驱动拖拉机 | 山东萨丁重工有限公司 | 轮式拖拉机 | SD1404G | 功率:140马力；驱动方式:四轮驱动 | 33800 | 0 | 通用类
1413 | 动力机械 | 拖拉机 | 轮式拖拉机（不含皮带传动轮式拖拉机） | 90马力及以上四轮驱动拖拉机 | 山东萨丁重工有限公司 | 轮式拖拉机 | SD1804 | 功率:180马力；驱动方式:四轮驱动 | 33800 | 0 | 通用类
1414 | 动力机械 | 拖拉机 | 轮式拖拉机（不含皮带传动轮式拖拉机） | 90马力及以上四轮驱动拖拉机 | 山东萨丁重工有限公司 | 轮式拖拉机 | SD2004 | 功率:200马力；驱动方式:四轮驱动 | 33800 | 0 | 通用类
1415 | 动力机械 | 拖拉机 | 轮式拖拉机（不含皮带传动轮式拖拉机） | 90马力及以上四轮驱动拖拉机 | 山东萨丁重工有限公司 | 轮式拖拉机 | SD2204 | 功率:220马力；驱动方式:四轮驱动 | 33800 | 0 | 通用类
1416 | 动力机械 | 拖拉机 | 轮式拖拉机（不含皮带传动轮式拖拉机） | 90马力及以上四轮驱动拖拉机 | 山东萨丁重工有限公司 | 轮式拖拉机 | SD2604 | 功率:260马力；驱动方式:四轮驱动 | 33800 | 0 | 通用类
1417 | 动力机械 | 拖拉机 | 轮式拖拉机（不含皮带传动轮式拖拉机） | 90马力及以上四轮驱动拖拉机 | 山东萨丁重工有限公司 | 轮式拖拉机 | SD3004 | 功率:300马力；驱动方式:四轮驱动 | 33800 | 0 | 通用类
1418 | 动力机械 | 拖拉机 | 轮式拖拉机（不含皮带传动轮式拖拉机） | 90马力及以上四轮驱动拖拉机 | 山东天海农业装备有限公司 | 轮式拖拉机 | GA1004 | 100马力；发动机功率/转速:74KW/2400R/MIN；驱动型式:四轮驱动 | 33800 | 0 | 通用类
1419 | 动力机械 | 拖拉机 | 轮式拖拉机（不含皮带传动轮式拖拉机） | 90马力及以上四轮驱动拖拉机 | 山东英胜机械有限公司 | 轮式拖拉机 | TT1004 | 功率:100马力；驱动方式:四轮驱动 | 33800 | 0 | 通用类
1420 | 动力机械 | 拖拉机 | 轮式拖拉机（不含皮带传动轮式拖拉机） | 90马力及以上四轮驱动拖拉机 | 山东英胜机械有限公司 | 轮式拖拉机 | TT1004-D | 功率:100马力；驱动方式:四轮驱动 | 33800 | 0 | 通用类
1421 | 动力机械 | 拖拉机 | 轮式拖拉机（不含皮带传动轮式拖拉机） | 90马力及以上四轮驱动拖拉机 | 山东英胜机械有限公司 | 轮式拖拉机 | TT1604 | 功率:160马力；驱动方式:四轮驱动 | 33800 | 0 | 通用类
1422 | 动力机械 | 拖拉机 | 轮式拖拉机（不含皮带传动轮式拖拉机） | 90马力及以上四轮驱动拖拉机 | 山东英胜机械有限公司 | 轮式拖拉机 | TT1604-D | 功率:160马力；驱动方式:四轮驱动 | 33800 | 0 | 通用类
1423 | 动力机械 | 拖拉机 | 轮式拖拉机（不含皮带传动轮式拖拉机） | 90马力及以上四轮驱动拖拉机 | 山东英胜机械有限公司 | 轮式拖拉机 | TT2004 | 功率:200马力；驱动方式:四轮驱动 | 33800 | 0 | 通用类
1424 | 动力机械 | 拖拉机 | 轮式拖拉机（不含皮带传动轮式拖拉机） | 90马力及以上四轮驱动拖拉机 | 山拖农机装备有限公司 | 轮式拖拉机 | MD904 | 功率:90马力；驱动方式:四轮驱动 | 33800 | 0 | 通用类
1425 | 动力机械 | 拖拉机 | 轮式拖拉机（不含皮带传动轮式拖拉机） | 90马力及以上四轮驱动拖拉机 | 泰安泰山国泰拖拉机制造有限公司 | 轮式拖拉机 | 泰山-904B | 功率:66.2KW,驱动方式:四轮驱动 | 33800 | 0 | 通用类
1426 | 动力机械 | 拖拉机 | 轮式拖拉机（不含皮带传动轮式拖拉机） | 90马力及以上四轮驱动拖拉机 | 泰安泰山国泰拖拉机制造有限公司 | 轮式拖拉机 | 泰山-1304TC | 功率:95.6KW,驱动方式:四轮驱动 | 33800 | 0 | 通用类
1427 | 动力机械 | 拖拉机 | 轮式拖拉机（不含皮带传动轮式拖拉机） | 90马力及以上四轮驱动拖拉机 | 泰安泰山国泰拖拉机制造有限公司 | 轮式拖拉机 | 泰山-1404TC | 功率:103KW,驱动方式:四轮驱动 | 33800 | 0 | 通用类
1428 | 动力机械 | 拖拉机 | 轮式拖拉机（不含皮带传动轮式拖拉机） | 90马力及以上四轮驱动拖拉机 | 泰安泰山国泰拖拉机制造有限公司 | 轮式拖拉机 | 泰山-1604TC | 功率:118KW,驱动方式:四轮驱动 | 33800 | 0 | 通用类
1429 | 动力机械 | 拖拉机 | 轮式拖拉机（不含皮带传动轮式拖拉机） | 90马力及以上四轮驱动拖拉机 | 天津市富雷机电设备有限公司 | 轮式拖拉机 | FL904 | 功率:66.2KW(90马力)；驱动方式:四轮驱动 | 33800 | 0 | 通用类
1430 | 动力机械 | 拖拉机 | 轮式拖拉机（不含皮带传动轮式拖拉机） | 90马力及以上四轮驱动拖拉机 | 天津市富雷机电设备有限公司 | 轮式拖拉机 | FL1004 | 功率:74KW(100马力)；驱动方式:四轮驱动 | 33800 | 0 | 通用类
1431 | 动力机械 | 拖拉机 | 轮式拖拉机（不含皮带传动轮式拖拉机） | 90马力及以上四轮驱动拖拉机 | 天津市富雷机电设备有限公司 | 轮式拖拉机 | FL1204 | 功率:88.3KW(120马力)；驱动方式:四轮驱动 | 33800 | 0 | 通用类
1432 | 动力机械 | 拖拉机 | 轮式拖拉机（不含皮带传动轮式拖拉机） | 90马力及以上四轮驱动拖拉机 | 天津市富雷机电设备有限公司 | 轮式拖拉机 | FL1604 | 功率:118KW(160马力)；驱动方式:四轮驱动 | 33800 | 0 | 通用类
1433 | 动力机械 | 拖拉机 | 轮式拖拉机（不含皮带传动轮式拖拉机） | 90马力及以上四轮驱动拖拉机 | 天津市富雷机电设备有限公司 | 轮式拖拉机 | FL1804 | 功率:132.5KW(180马力)；驱动方式:四轮驱动 | 33800 | 0 | 通用类
1434 | 动力机械 | 拖拉机 | 轮式拖拉机（不含皮带传动轮式拖拉机） | 90马力及以上四轮驱动拖拉机 | 天津市富雷机电设备有限公司 | 轮式拖拉机 | FL2104 | 功率:154.4KW(210马力)；驱动方式:四轮驱动 | 33800 | 0 | 通用类
1435 | 动力机械 | 拖拉机 | 轮式拖拉机（不含皮带传动轮式拖拉机） | 90马力及以上四轮驱动拖拉机 | 天津市富雷机电设备有限公司 | 轮式拖拉机 | FL2404 | 功率:177KW(240马力)；驱动方式:四轮驱动 | 33800 | 0 | 通用类
1436 | 动力机械 | 拖拉机 | 轮式拖拉机（不含皮带传动轮式拖拉机） | 90马力及以上四轮驱动拖拉机 | 天津拖拉机制造有限公司 | 轮式拖拉机 | TNE1604 | 功率:160马力；驱动方式:四轮驱动 | 33800 | 0 | 通用类
1437 | 动力机械 | 拖拉机 | 轮式拖拉机（不含皮带传动轮式拖拉机） | 90马力及以上四轮驱动拖拉机 | 天津拖拉机制造有限公司 | 轮式拖拉机 | TNE1804 | 功率:180马力；驱动方式:四轮驱动 | 33800 | 0 | 通用类
1438 | 动力机械 | 拖拉机 | 轮式拖拉机（不含皮带传动轮式拖拉机） | 90马力及以上四轮驱动拖拉机 | 天津拖拉机制造有限公司 | 轮式拖拉机 | TNG1804 | 功率:180马力；驱动方式:四轮驱动 | 33800 | 0 | 通用类
1439 | 动力机械 | 拖拉机 | 轮式拖拉机（不含皮带传动轮式拖拉机） | 90马力及以上四轮驱动拖拉机 | 天津拖拉机制造有限公司 | 轮式拖拉机 | TNG2104 | 功率:210马力；驱动方式:四轮驱动 | 33800 | 0 | 通用类
1440 | 动力机械 | 拖拉机 | 轮式拖拉机（不含皮带传动轮式拖拉机） | 90马力及以上四轮驱动拖拉机 | 潍坊奥利达机械有限公司 | 轮式拖拉机 | ALD2204-B | 标定功率:220马力(162KW)；驱动方式:四轮驱动 | 33800 | 0 | 通用类
1441 | 动力机械 | 拖拉机 | 轮式拖拉机（不含皮带传动轮式拖拉机） | 90马力及以上四轮驱动拖拉机 | 潍坊奥利达机械有限公司 | 轮式拖拉机 | ALD2404-B | 标定功率:240马力(177KW)；驱动方式:四轮驱动 | 33800 | 0 | 通用类
1442 | 动力机械 | 拖拉机 | 轮式拖拉机（不含皮带传动轮式拖拉机） | 90马力及以上四轮驱动拖拉机 | 潍坊百利拖拉机有限公司 | 轮式拖拉机 | 悍沃1004B | 发动机标定功率:73.5KW；驱动方式:四轮驱动 | 33800 | 0 | 通用类
1443 | 动力机械 | 拖拉机 | 轮式拖拉机（不含皮带传动轮式拖拉机） | 90马力及以上四轮驱动拖拉机 | 潍坊百利拖拉机有限公司 | 轮式拖拉机 | 悍沃1004B-1 | 发动机标定功率:73.5KW；驱动方式:四轮驱动 | 33800 | 0 | 通用类
1444 | 动力机械 | 拖拉机 | 轮式拖拉机（不含皮带传动轮式拖拉机） | 90马力及以上四轮驱动拖拉机 | 潍坊百利拖拉机有限公司 | 轮式拖拉机 | 悍沃2304 | 发动机标定功率:169.5KW；驱动方式:四轮驱动 | 33800 | 0 | 通用类
1445 | 动力机械 | 拖拉机 | 轮式拖拉机（不含皮带传动轮式拖拉机） | 90马力及以上四轮驱动拖拉机 | 潍坊百利拖拉机有限公司 | 轮式拖拉机 | 悍沃1004E | 发动机标定功率:73.6KW；驱动方式:四轮驱动 | 33800 | 0 | 通用类
1446 | 动力机械 | 拖拉机 | 轮式拖拉机（不含皮带传动轮式拖拉机） | 90马力及以上四轮驱动拖拉机 | 潍坊百利拖拉机有限公司 | 轮式拖拉机 | 悍沃1004A | 发动机标定功率:73.5KW；驱动方式:四轮驱动 | 33800 | 0 | 通用类
1447 | 动力机械 | 拖拉机 | 轮式拖拉机（不含皮带传动轮式拖拉机） | 90马力及以上四轮驱动拖拉机 | 潍坊百利拖拉机有限公司 | 轮式拖拉机 | 悍沃1604A | 发动机标定功率:118KW；驱动方式:四轮驱动 | 33800 | 0 | 通用类
1448 | 动力机械 | 拖拉机 | 轮式拖拉机（不含皮带传动轮式拖拉机） | 90马力及以上四轮驱动拖拉机 | 潍坊百利拖拉机有限公司 | 轮式拖拉机 | 悍沃2004 | 发动机标定功率:147KW；驱动方式:四轮驱动 | 33800 | 0 | 通用类
1449 | 动力机械 | 拖拉机 | 轮式拖拉机（不含皮带传动轮式拖拉机） | 90马力及以上四轮驱动拖拉机 | 潍坊东科重工农业装备有限公司 | 轮式拖拉机 | DK904 | 发动机马力:90马力,,标定功率:66.2KW,排放阶段:国家第三阶段,驱动方式:四轮驱动； | 33800 | 0 | 通用类
1450 | 动力机械 | 拖拉机 | 轮式拖拉机（不含皮带传动轮式拖拉机） | 90马力及以上四轮驱动拖拉机 | 潍坊东科重工农业装备有限公司 | 轮式拖拉机 | DK1504 | 发动机马力:150马力,,标定功率:110.3KW,排放阶段:国家第三阶段,驱动方式:四轮驱动； | 33800 | 0 | 通用类
1451 | 动力机械 | 拖拉机 | 轮式拖拉机（不含皮带传动轮式拖拉机） | 90马力及以上四轮驱动拖拉机 | 潍坊东科重工农业装备有限公司 | 轮式拖拉机 | DK1804 | 发动机马力:180马力,,标定功率:132.5KW,排放阶段:国家第三阶段,驱动方式:四轮驱动； | 33800 | 0 | 通用类
1452 | 动力机械 | 拖拉机 | 轮式拖拉机（不含皮带传动轮式拖拉机） | 90马力及以上四轮驱动拖拉机 | 潍坊东科重工农业装备有限公司 | 轮式拖拉机 | DK2204 | 发动机马力:220马力,,标定功率:162KW,排放阶段:国家第三阶段,驱动方式:四轮驱动； | 33800 | 0 | 通用类
1453 | 动力机械 | 拖拉机 | 轮式拖拉机（不含皮带传动轮式拖拉机） | 90马力及以上四轮驱动拖拉机 | 潍坊东科重工农业装备有限公司 | 轮式拖拉机 | DK2604 | 发动机马力:260马力,,标定功率:191.3KW,排放阶段:国家第三阶段,驱动方式:四轮驱动； | 33800 | 0 | 通用类
1454 | 动力机械 | 拖拉机 | 轮式拖拉机（不含皮带传动轮式拖拉机） | 90马力及以上四轮驱动拖拉机 | 潍坊昊田农业装备有限公司 | 轮式拖拉机 | 昊田904 | 驱动方式:四轮驱动、功率:66.2KW | 33800 | 0 | 通用类
1455 | 动力机械 | 拖拉机 | 轮式拖拉机（不含皮带传动轮式拖拉机） | 90马力及以上四轮驱动拖拉机 | 潍坊昊田农业装备有限公司 | 轮式拖拉机 | 昊田904G | 驱动方式:四轮驱动、功率:66.2KW | 33800 | 0 | 通用类
1456 | 动力机械 | 拖拉机 | 轮式拖拉机（不含皮带传动轮式拖拉机） | 90马力及以上四轮驱动拖拉机 | 潍坊昊田农业装备有限公司 | 轮式拖拉机 | 昊田1004G | 驱动方式:四轮驱动、功率:73.6KW | 33800 | 0 | 通用类
1457 | 动力机械 | 拖拉机 | 轮式拖拉机（不含皮带传动轮式拖拉机） | 90马力及以上四轮驱动拖拉机 | 潍坊昊田农业装备有限公司 | 轮式拖拉机 | 昊田1604A | 驱动方式:四轮驱动、功率:118KW | 33800 | 0 | 通用类
1458 | 动力机械 | 拖拉机 | 轮式拖拉机（不含皮带传动轮式拖拉机） | 90马力及以上四轮驱动拖拉机 | 潍坊昊田农业装备有限公司 | 轮式拖拉机 | 昊田1804A | 驱动方式:四轮驱动、功率:132.5KW | 33800 | 0 | 通用类
1459 | 动力机械 | 拖拉机 | 轮式拖拉机（不含皮带传动轮式拖拉机） | 90马力及以上四轮驱动拖拉机 | 潍坊昊田农业装备有限公司 | 轮式拖拉机 | 昊田2004 | 驱动方式:四轮驱动、功率:147KW | 33800 | 0 | 通用类
1460 | 动力机械 | 拖拉机 | 轮式拖拉机（不含皮带传动轮式拖拉机） | 90马力及以上四轮驱动拖拉机 | 潍坊昊田农业装备有限公司 | 轮式拖拉机 | 昊田2204 | 驱动方式:四轮驱动、功率:162KW | 33800 | 0 | 通用类
1461 | 动力机械 | 拖拉机 | 轮式拖拉机（不含皮带传动轮式拖拉机） | 90马力及以上四轮驱动拖拉机 | 潍坊昊田农业装备有限公司 | 轮式拖拉机 | 昊田1404 | 驱动方式:四轮驱动、功率:105KW | 33800 | 0 | 通用类
1462 | 动力机械 | 拖拉机 | 轮式拖拉机（不含皮带传动轮式拖拉机） | 90马力及以上四轮驱动拖拉机 | 潍坊昊田农业装备有限公司 | 轮式拖拉机 | 昊田1504 | 驱动方式:四轮驱动、功率:111KW | 33800 | 0 | 通用类
1463 | 动力机械 | 拖拉机 | 轮式拖拉机（不含皮带传动轮式拖拉机） | 90马力及以上四轮驱动拖拉机 | 潍坊昊田农业装备有限公司 | 轮式拖拉机 | 昊田1604 | 驱动方式:四轮驱动、功率:118KW | 33800 | 0 | 通用类
1464 | 动力机械 | 拖拉机 | 轮式拖拉机（不含皮带传动轮式拖拉机） | 90马力及以上四轮驱动拖拉机 | 潍坊昊田农业装备有限公司 | 轮式拖拉机 | 昊田1804 | 驱动方式:四轮驱动、功率:132.5KW | 33800 | 0 | 通用类
1465 | 动力机械 | 拖拉机 | 轮式拖拉机（不含皮带传动轮式拖拉机） | 90马力及以上四轮驱动拖拉机 | 潍坊昊田农业装备有限公司 | 轮式拖拉机 | 昊田1004 | 驱动方式:四轮驱动、功率:73.6KW | 33800 | 0 | 通用类
1466 | 动力机械 | 拖拉机 | 轮式拖拉机（不含皮带传动轮式拖拉机） | 90马力及以上四轮驱动拖拉机 | 潍坊恒源拖拉机有限公司 | 轮式拖拉机 | 浙野-904B | 型式:四轮驱动轴距:2100MM常用轮距(前轮/后轮):1260/1600MM外廓尺寸:4030×1980×2710MM(至安全架顶)最小使用质量:2680KG最大牵引力:16200N标定功率:66.2KW轮胎型号(前轮/后轮):8.3-24/14.9-30 | 33800 | 0 | 通用类
1467 | 动力机械 | 拖拉机 | 轮式拖拉机（不含皮带传动轮式拖拉机） | 90马力及以上四轮驱动拖拉机 | 潍坊恒源拖拉机有限公司 | 轮式拖拉机 | 浙野-2004 | 型式:四轮驱动轴距:2650MM常用轮距(前轮/后轮):1850/1900MM外廓尺寸(长×宽×高):5200×2400×3000MM最小使用质量:5420KG最大牵引力:35800N标定功率:147KW轮胎型号(前轮/后轮):14.9-26/18.4-38 | 33800 | 0 | 通用类
1468 | 动力机械 | 拖拉机 | 轮式拖拉机（不含皮带传动轮式拖拉机） | 90马力及以上四轮驱动拖拉机 | 潍坊力王农业装备有限公司 | 轮式拖拉机 | 力王-904 | 功率:66.2KW(90马力)；驱动型式:四轮驱动 | 33800 | 0 | 通用类
1469 | 动力机械 | 拖拉机 | 轮式拖拉机（不含皮带传动轮式拖拉机） | 90马力及以上四轮驱动拖拉机 | 潍坊力王农业装备有限公司 | 轮式拖拉机 | 力王-1004 | 功率:73.6KW(100马力)；驱动型式:四轮驱动 | 33800 | 0 | 通用类
1470 | 动力机械 | 拖拉机 | 轮式拖拉机（不含皮带传动轮式拖拉机） | 90马力及以上四轮驱动拖拉机 | 潍坊萨沃农业装备有限公司 | 轮式拖拉机 | 萨沃1604 | 发动机马力:160马力,标定功率:118KW,排放阶段:国家第三阶段,驱动方式:四轮驱动； | 33800 | 0 | 通用类
1471 | 动力机械 | 拖拉机 | 轮式拖拉机（不含皮带传动轮式拖拉机） | 90马力及以上四轮驱动拖拉机 | 潍坊萨沃农业装备有限公司 | 轮式拖拉机 | 萨沃1804 | 发动机马力:180马力,标定功率:132.5KW,排放阶段:国家第三阶段,驱动方式:四轮驱动； | 33800 | 0 | 通用类
1472 | 动力机械 | 拖拉机 | 轮式拖拉机（不含皮带传动轮式拖拉机） | 90马力及以上四轮驱动拖拉机 | 潍坊萨沃农业装备有限公司 | 轮式拖拉机 | 萨沃2004 | 发动机马力:200马力,标定功率:147KW,排放阶段:国家第三阶段,驱动方式:四轮驱动； | 33800 | 0 | 通用类
1473 | 动力机械 | 拖拉机 | 轮式拖拉机（不含皮带传动轮式拖拉机） | 90马力及以上四轮驱动拖拉机 | 潍坊萨沃农业装备有限公司 | 轮式拖拉机 | 萨沃2204 | 发动机马力:220马力,,标定功率:162KW,排放阶段:国家第三阶段,驱动方式:四轮驱动； | 33800 | 0 | 通用类
1474 | 动力机械 | 拖拉机 | 轮式拖拉机（不含皮带传动轮式拖拉机） | 90马力及以上四轮驱动拖拉机 | 潍坊市奥维五金制品有限公司 | 轮式拖拉机 | 奥维-904 | 90马力,标定功率:66.2KW,驱动方式:四轮驱动,排放标准:国家三阶段 | 33800 | 0 | 通用类
1475 | 动力机械 | 拖拉机 | 轮式拖拉机（不含皮带传动轮式拖拉机） | 90马力及以上四轮驱动拖拉机 | 潍坊市奥维五金制品有限公司 | 轮式拖拉机 | 奥维-1004 | 100马力,标定功率:73.5KW,驱动方式:四轮驱动,排放标准:国家三阶段 | 33800 | 0 | 通用类
1476 | 动力机械 | 拖拉机 | 轮式拖拉机（不含皮带传动轮式拖拉机） | 90马力及以上四轮驱动拖拉机 | 潍坊市奥维五金制品有限公司 | 轮式拖拉机 | 奥维-1104 | 110马力,标定功率:81KW,驱动方式:四轮驱动,排放标准:国家三阶段 | 33800 | 0 | 通用类
1477 | 动力机械 | 拖拉机 | 轮式拖拉机（不含皮带传动轮式拖拉机） | 90马力及以上四轮驱动拖拉机 | 潍坊市奥维五金制品有限公司 | 轮式拖拉机 | 奥维-1404 | 140马力,标定功率:102.9KW,驱动方式:四轮驱动,排放标准:国家三阶段 | 33800 | 0 | 通用类
1478 | 动力机械 | 拖拉机 | 轮式拖拉机（不含皮带传动轮式拖拉机） | 90马力及以上四轮驱动拖拉机 | 潍坊市奥维五金制品有限公司 | 轮式拖拉机 | 奥维-1504 | 150马力,标定功率:110.3KW,驱动方式:四轮驱动,排放标准:国家三阶段 | 33800 | 0 | 通用类
1479 | 动力机械 | 拖拉机 | 轮式拖拉机（不含皮带传动轮式拖拉机） | 90马力及以上四轮驱动拖拉机 | 潍坊市奥维五金制品有限公司 | 轮式拖拉机 | 奥维-1604 | 160马力,标定功率:117.6KW,驱动方式:四轮驱动,排放标准:国家三阶段 | 33800 | 0 | 通用类
1480 | 动力机械 | 拖拉机 | 轮式拖拉机（不含皮带传动轮式拖拉机） | 90马力及以上四轮驱动拖拉机 | 潍坊市奥维五金制品有限公司 | 轮式拖拉机 | 奥维-1804B | 180马力,标定功率:132.5KW,驱动方式:四轮驱动,排放标准:国家三阶段 | 33800 | 0 | 通用类
1481 | 动力机械 | 拖拉机 | 轮式拖拉机（不含皮带传动轮式拖拉机） | 90马力及以上四轮驱动拖拉机 | 潍坊市奥维五金制品有限公司 | 轮式拖拉机 | 奥维-1804C | 180马力,标定功率:132.5KW,驱动方式:四轮驱动,排放标准:国家三阶段 | 33800 | 0 | 通用类
1482 | 动力机械 | 拖拉机 | 轮式拖拉机（不含皮带传动轮式拖拉机） | 90马力及以上四轮驱动拖拉机 | 潍坊市奥维五金制品有限公司 | 轮式拖拉机 | 奥维-1804 | 180马力,标定功率:132.4KW,驱动方式:四轮驱动,排放标准:国家三阶段 | 33800 | 0 | 通用类
1483 | 动力机械 | 拖拉机 | 轮式拖拉机（不含皮带传动轮式拖拉机） | 90马力及以上四轮驱动拖拉机 | 潍坊市奥维五金制品有限公司 | 轮式拖拉机 | 奥维-2004D | 200马力,标定功率:147KW,驱动方式:四轮驱动,排放标准:国家三阶段 | 33800 | 0 | 通用类
1484 | 动力机械 | 拖拉机 | 轮式拖拉机（不含皮带传动轮式拖拉机） | 90马力及以上四轮驱动拖拉机 | 潍坊市奥维五金制品有限公司 | 轮式拖拉机 | 奥维-2104C | 210马力,标定功率:154KW,驱动方式:四轮驱动,排放标准:国家三阶段 | 33800 | 0 | 通用类
1485 | 动力机械 | 拖拉机 | 轮式拖拉机（不含皮带传动轮式拖拉机） | 90马力及以上四轮驱动拖拉机 | 潍坊市奥维五金制品有限公司 | 轮式拖拉机 | 奥维-2104 | 210马力,标定功率:154KW,驱动方式:四轮驱动,排放标准:国家三阶段 | 33800 | 0 | 通用类
1486 | 动力机械 | 拖拉机 | 轮式拖拉机（不含皮带传动轮式拖拉机） | 90马力及以上四轮驱动拖拉机 | 潍坊市奥维五金制品有限公司 | 轮式拖拉机 | 奥维-2204G | 220马力,标定功率:162KW,驱动方式:四轮驱动,排放标准:国家三阶段 | 33800 | 0 | 通用类
1487 | 动力机械 | 拖拉机 | 轮式拖拉机（不含皮带传动轮式拖拉机） | 90马力及以上四轮驱动拖拉机 | 潍坊市奥维五金制品有限公司 | 轮式拖拉机 | 奥维-2404C | 240马力,标定功率:177KW,驱动方式:四轮驱动,排放标准:国家三阶段 | 33800 | 0 | 通用类
1488 | 动力机械 | 拖拉机 | 轮式拖拉机（不含皮带传动轮式拖拉机） | 90马力及以上四轮驱动拖拉机 | 潍坊市奥维五金制品有限公司 | 轮式拖拉机 | 奥维-2404G | 240马力,标定功率:177KW,驱动方式:四轮驱动,排放标准:国家三阶段 | 33800 | 0 | 通用类
1489 | 动力机械 | 拖拉机 | 轮式拖拉机（不含皮带传动轮式拖拉机） | 90马力及以上四轮驱动拖拉机 | 潍坊市奥维五金制品有限公司 | 轮式拖拉机 | 奥维-2404 | 240马力,标定功率:176KW,驱动方式:四轮驱动,排放标准:国家三阶段 | 33800 | 0 | 通用类
1490 | 动力机械 | 拖拉机 | 轮式拖拉机（不含皮带传动轮式拖拉机） | 90马力及以上四轮驱动拖拉机 | 潍坊市奥维五金制品有限公司 | 轮式拖拉机 | 奥维-1004B | 100马力,标定功率:59KW,驱动方式:四轮驱动,排放标准:国家三阶段 | 33800 | 0 | 通用类
1491 | 动力机械 | 拖拉机 | 轮式拖拉机（不含皮带传动轮式拖拉机） | 90马力及以上四轮驱动拖拉机 | 潍坊市奥维五金制品有限公司 | 轮式拖拉机 | 奥维-1804D | 180马力,标定功率:132.5KW,驱动方式:四轮驱动,排放标准:国家三阶段 | 33800 | 0 | 通用类
1492 | 动力机械 | 拖拉机 | 轮式拖拉机（不含皮带传动轮式拖拉机） | 90马力及以上四轮驱动拖拉机 | 潍坊市奥维五金制品有限公司 | 轮式拖拉机 | 奥维-2604G | 260马力,标定功率:191.5KW,驱动方式:四轮驱动,排放标准:国家三阶段 | 33800 | 0 | 通用类
1493 | 动力机械 | 拖拉机 | 轮式拖拉机（不含皮带传动轮式拖拉机） | 90马力及以上四轮驱动拖拉机 | 潍坊市鑫升机械制造有限公司 | 轮式拖拉机 | XSE904 | 功率:90马力；驱动方式:四轮驱动 | 33800 | 0 | 通用类
1494 | 动力机械 | 拖拉机 | 轮式拖拉机（不含皮带传动轮式拖拉机） | 90马力及以上四轮驱动拖拉机 | 潍坊市鑫升机械制造有限公司 | 轮式拖拉机 | XS1004A | 功率:100马力；驱动方式:四轮驱动 | 33800 | 0 | 通用类
1495 | 动力机械 | 拖拉机 | 轮式拖拉机（不含皮带传动轮式拖拉机） | 90马力及以上四轮驱动拖拉机 | 潍坊泰鸿拖拉机有限公司 | 轮式拖拉机 | TH904 | 发动机标定功率(KW):66.2KW；驱动方式:四轮驱动 | 33800 | 0 | 通用类
1496 | 动力机械 | 拖拉机 | 轮式拖拉机（不含皮带传动轮式拖拉机） | 90马力及以上四轮驱动拖拉机 | 潍坊泰鸿拖拉机有限公司 | 轮式拖拉机 | TH1004-2 | 发动机标定功率(KW):73.5KW；驱动方式:四轮驱动 | 33800 | 0 | 通用类
1497 | 动力机械 | 拖拉机 | 轮式拖拉机（不含皮带传动轮式拖拉机） | 90马力及以上四轮驱动拖拉机 | 潍坊泰鸿拖拉机有限公司 | 轮式拖拉机 | TH1604 | 发动机标定功率(KW):117.7KW；驱动方式:四轮驱动 | 33800 | 0 | 通用类
1498 | 动力机械 | 拖拉机 | 轮式拖拉机（不含皮带传动轮式拖拉机） | 90马力及以上四轮驱动拖拉机 | 潍坊泰鸿拖拉机有限公司 | 轮式拖拉机 | TH1604F | 发动机标定功率(KW):118KW；驱动方式:四轮驱动 | 33800 | 0 | 通用类
1499 | 动力机械 | 拖拉机 | 轮式拖拉机（不含皮带传动轮式拖拉机） | 90马力及以上四轮驱动拖拉机 | 潍坊泰鸿拖拉机有限公司 | 轮式拖拉机 | TH1804A | 发动机标定功率(KW):132.5KW；驱动方式:四轮驱动 | 33800 | 0 | 通用类
1500 | 动力机械 | 拖拉机 | 轮式拖拉机（不含皮带传动轮式拖拉机） | 90马力及以上四轮驱动拖拉机 | 潍坊泰鸿拖拉机有限公司 | 轮式拖拉机 | TH2404 | 发动机标定功率(KW):177KW；驱动方式:四轮驱动 | 33800 | 0 | 通用类
1501 | 动力机械 | 拖拉机 | 轮式拖拉机（不含皮带传动轮式拖拉机） | 90马力及以上四轮驱动拖拉机 | 潍坊沃富田农业装备有限公司 | 轮式拖拉机 | WFT904D | 功率:66.2KW；驱动方式:四轮驱动 | 33800 | 0 | 通用类
1502 | 动力机械 | 拖拉机 | 轮式拖拉机（不含皮带传动轮式拖拉机） | 90马力及以上四轮驱动拖拉机 | 潍坊沃富田农业装备有限公司 | 轮式拖拉机 | WFT1204A | 功率:88.3KW；驱动方式:四轮驱动 | 33800 | 0 | 通用类
1503 | 动力机械 | 拖拉机 | 轮式拖拉机（不含皮带传动轮式拖拉机） | 90马力及以上四轮驱动拖拉机 | 潍坊沃富田农业装备有限公司 | 轮式拖拉机 | WFT2004 | 功率:147KW；驱动方式:四轮驱动 | 33800 | 0 | 通用类
1504 | 动力机械 | 拖拉机 | 轮式拖拉机（不含皮带传动轮式拖拉机） | 90马力及以上四轮驱动拖拉机 | 潍坊沃富田农业装备有限公司 | 轮式拖拉机 | WFT2204 | 功率:162KW；驱动方式:四轮驱动 | 33800 | 0 | 通用类
1505 | 动力机械 | 拖拉机 | 轮式拖拉机（不含皮带传动轮式拖拉机） | 90马力及以上四轮驱动拖拉机 | 潍坊沃富田农业装备有限公司 | 轮式拖拉机 | WFT1604 | 功率:118KW；驱动方式:四轮驱动 | 33800 | 0 | 通用类
1506 | 动力机械 | 拖拉机 | 轮式拖拉机（不含皮带传动轮式拖拉机） | 90马力及以上四轮驱动拖拉机 | 潍坊沃富田农业装备有限公司 | 轮式拖拉机 | WFT1004A | 功率:73.5KW；驱动方式:四轮驱动 | 33800 | 0 | 通用类
1507 | 动力机械 | 拖拉机 | 轮式拖拉机（不含皮带传动轮式拖拉机） | 90马力及以上四轮驱动拖拉机 | 潍坊银泉机械有限公司 | 轮式拖拉机 | YQ1504D | 150马力,16+8档 | 33800 | 0 | 通用类
1508 | 动力机械 | 拖拉机 | 轮式拖拉机（不含皮带传动轮式拖拉机） | 90马力及以上四轮驱动拖拉机 | 潍坊银泉机械有限公司 | 轮式拖拉机 | YQ904B | 90马力,12+12档 | 33800 | 0 | 通用类
1509 | 动力机械 | 拖拉机 | 轮式拖拉机（不含皮带传动轮式拖拉机） | 90马力及以上四轮驱动拖拉机 | 潍坊中驰奔野农业装备有限公司 | 轮式拖拉机 | 904 | 功率:90马力；驱动方式:四轮驱动 | 33800 | 0 | 通用类
1510 | 动力机械 | 拖拉机 | 轮式拖拉机（不含皮带传动轮式拖拉机） | 90马力及以上四轮驱动拖拉机 | 英轩重工有限公司 | 轮式拖拉机 | YX1104-D | 驱动方式:四轮驱动；功率(KW):81KW | 33800 | 0 | 通用类
1511 | 动力机械 | 拖拉机 | 轮式拖拉机（不含皮带传动轮式拖拉机） | 90马力及以上四轮驱动拖拉机 | 英轩重工有限公司 | 轮式拖拉机 | YX904-C | 驱动方式:四轮驱动；功率(KW):66.2KW | 33800 | 0 | 通用类
1512 | 动力机械 | 拖拉机 | 轮式拖拉机（不含皮带传动轮式拖拉机） | 90马力及以上四轮驱动拖拉机 | 英轩重工有限公司 | 轮式拖拉机 | YX1004-C | 驱动方式:四轮驱动；功率(KW):73.5KW | 33800 | 0 | 通用类
1513 | 动力机械 | 拖拉机 | 轮式拖拉机（不含皮带传动轮式拖拉机） | 90马力及以上四轮驱动拖拉机 | 浙江中野农机装备有限公司 | 轮式拖拉机 | 904 | 发动机型号:YN4E095-32CR4,制造商:昆明云内动力股份有限公司,国三排放四轮驱动:轮式拖拉机；标定功率:66.2KW90马力四轮驱动拖拉机 | 33800 | 0 | 通用类
1514 | 动力机械 | 拖拉机 | 轮式拖拉机（不含皮带传动轮式拖拉机） | 90马力及以上四轮驱动拖拉机 | 浙江中野农机装备有限公司 | 轮式拖拉机 | B904 | 发动机型号:4D32RT30/904,制造商:浙江新柴股份有限公司,国三排放90马力四轮驱动轮式拖拉机四轮驱动:轮式拖拉机；标定功率:66.2KW | 33800 | 0 | 通用类
1515 | 动力机械 | 拖拉机 | 轮式拖拉机（不含皮带传动轮式拖拉机） | 90马力及以上四轮驱动拖拉机 | 中联重机股份有限公司(原:奇瑞重工股份有限公司)) | 轮式拖拉机 | RG1604 | 功率:160马力；型式:四轮驱动； | 33800 | 0 | 通用类
1516 | 动力机械 | 拖拉机 | 轮式拖拉机（不含皮带传动轮式拖拉机） | 90马力及以上四轮驱动拖拉机 | 中联重机股份有限公司(原:奇瑞重工股份有限公司)) | 轮式拖拉机 | PL2604 | 功率:260马力；型式:四轮驱动； | 33800 | 0 | 通用类
1517 | 动力机械 | 拖拉机 | 履带式拖拉机 | 90马力及以上履带式拖拉机 | 中联重机浙江有限公司 | 履带拖拉机 | AH-1002 | 功率:100.9马力；驱动方式:履带式 | 30000 | 0 | 通用类
1518 | 其他机械 | 其他机械 | 简易保鲜储藏设备 | 库容100-200M3简易保鲜储藏设备 | 安徽银穗农业机械制造有限公司 | 果蔬保鲜组合库 | ZK-100 | 库容:100M3 | 100 | 0 | 非通用类
1519 | 其他机械 | 其他机械 | 简易保鲜储藏设备 | 库容100-200M3简易保鲜储藏设备 | 江苏利泽制冷设备有限公司 | 果蔬冷藏保鲜库 | ZK-200 | 容积200M3,功率8.0KW,设计库温-2℃至+5℃,彩钢夹心冷库板,库内温度不均匀性≤5℃,工作时间系数≤0.8,风水冷,制冷量25000W | 100 | 0 | 非通用类
1520 | 其他机械 | 其他机械 | 简易保鲜储藏设备 | 库容100-200M3简易保鲜储藏设备 | 江苏利泽制冷设备有限公司 | 果蔬冷藏保鲜库 | ZK-150 | 容积150M3,功率6.0KW,设计库温-2℃至+5℃,彩钢夹心冷库板,库内温度不均匀性≤5℃,工作时间系数≤0.8,风水冷,制冷量19000W | 100 | 0 | 非通用类
1521 | 其他机械 | 其他机械 | 简易保鲜储藏设备 | 库容100-200M3简易保鲜储藏设备 | 南京三元制冷设备制造有限公司 | 果蔬保鲜库 | ZK150 | 公称容积150M3.额定功率7.5KW,工作电压380V,冷却方式风冷/水冷 | 100 | 0 | 非通用类
1522 | 其他机械 | 其他机械 | 简易保鲜储藏设备 | 库容100-200M3简易保鲜储藏设备 | 浙江沃克制冷设备有限公司 | 组合冷库 | ZK160 | 库容:160M3 | 100 | 0 | 非通用类
1523 | 其他机械 | 其他机械 | 简易保鲜储藏设备 | 库容200-400M3简易保鲜储藏设备 | 南京三元制冷设备制造有限公司 | 果蔬保鲜库 | ZK300 | 公称面积300M3,额定功率15KW,工作电压380V,冷却方式风冷/水冷 | 80 | 0 | 非通用类
1524 | 其他机械 | 其他机械 | 简易保鲜储藏设备 | 库容200-400M3简易保鲜储藏设备 | 浙江沃克制冷设备有限公司 | 组合冷库 | ZK210 | 库容:210M3 | 80 | 0 | 非通用类
1525 | 其他机械 | 其他机械 | 简易保鲜储藏设备 | 库容400M3及以上简易保鲜储藏设备 | 安徽省安庆市信和王制冷工程有限公司 | 组合冷库 | ZK-500 | 库容:500M3 | 50 | 0 | 非通用类
1526 | 其他机械 | 其他机械 | 简易保鲜储藏设备 | 库容400M3及以上简易保鲜储藏设备 | 南京三元制冷设备制造有限公司 | 果蔬保鲜库 | ZK500 | 公称容积500M3,额定功率25KW,工作电压380V,冷却方式风冷/水冷. | 50 | 0 | 非通用类
1527 | 其他机械 | 其他机械 | 简易保鲜储藏设备 | 库容400M3及以上简易保鲜储藏设备 | 南京三元制冷设备制造有限公司 | 果蔬保鲜库 | ZK1000 | 公称容积:1000M3额定功率:50KW工作电压:380V冷却方式:风冷/水冷 | 50 | 0 | 非通用类
1528 | 其他机械 | 其他机械 | 简易保鲜储藏设备 | 库容400M3及以上简易保鲜储藏设备 | 天津捷盛东辉保鲜科技有限公司 | 保鲜储藏设备 | Ggw-520 | 型号:GGW-520,外形尺寸:13000*8840*4600平方,冷却容积520立方,最低温度-15摄氏度,温控范围-5~15度,压缩机型号:ZB114KQ,压缩机功率为13KW,制冷剂使用R22,冷风机型号:DD24/503A,隔热夹芯板规格:100MM. | 50 | 0 | 非通用类
1529 | 其他机械 | 其他机械 | 简易保鲜储藏设备 | 库容400M3及以上简易保鲜储藏设备 | 浙江奥星制冷设备有限公司 | 组合冷库 | ZK1000 | 产品型号:ZK1000；外形尺寸:16240×10540×6120M3；库容:1000M3 | 50 | 0 | 非通用类
1530 | 其他机械 | 其他机械 | 简易保鲜储藏设备 | 库容400M3及以上简易保鲜储藏设备 | 浙江沃克制冷设备有限公司 | 组合冷库 | ZK450 | 库容:450M3 | 50 | 0 | 非通用类
1531 | 其他机械 | 其他机械 | 简易保鲜储藏设备 | 库容50-100M3简易保鲜储藏设备 | 江苏久泰环保能源科技有限公司 | 果蔬冷藏保鲜库 | ZK-98 | 库容98M3,总功率6.6KW. | 150 | 0 | 非通用类
1532 | 其他机械 | 其他机械 | 简易保鲜储藏设备 | 库容50-100M3简易保鲜储藏设备 | 江苏利泽制冷设备有限公司 | 果蔬冷藏保鲜库 | ZK-90 | 容积90M3,功率4.0KW,设计库温-2℃至+5℃,彩钢夹心冷库板,库内温度不均匀性≤5℃,工作时间系数≤0.8,风水冷,制冷量12000W | 150 | 0 | 非通用类
1533 | 其他机械 | 其他机械 | 简易保鲜储藏设备 | 库容50-100M3简易保鲜储藏设备 | 江苏利泽制冷设备有限公司 | 果蔬冷藏保鲜库 | ZK-60 | 容积60M3,功率2.90KW,设计库温-2℃至+5℃,彩钢夹心冷库板,库内温度不均匀性≤5℃,工作时间系数≤0.8,风水冷,制冷量9000W | 150 | 0 | 非通用类
1534 | 其他机械 | 其他机械 | 简易保鲜储藏设备 | 库容50-100M3简易保鲜储藏设备 | 浙江奥星制冷设备有限公司 | 组合冷库 | ZK94 | 产品型号:ZK94；外形尺寸:7240×4740×3120M3；库容:94M3 | 150 | 0 | 非通用类
1535 | 其他机械 | 其他机械 | 简易保鲜储藏设备 | 库容50-100M3简易保鲜储藏设备 | 浙江沃克制冷设备有限公司 | 组合冷库 | ZK76 | 库容:76M3 | 150 | 0 | 非通用类
1536 | 其他机械 | 其他机械 | 简易保鲜储藏设备 | 库容50M3以下简易保鲜储藏设备 | 江苏久泰环保能源科技有限公司 | 果蔬冷藏保鲜库 | ZK-49 | 库容49M3,总功率4.8KW | 230 | 0 | 非通用类
1537 | 其他机械 | 其他机械 | 农业用北斗终端（含渔船用） | 电动方向盘,直线精度±10CM的北斗导航辅助驾驶系统 | 河北徽尚科技有限公司 | 农机北斗自动导航系统 | HS2000BD-2.5RD | 1.转向控制型式:电动方向盘2、输出精度:直线精度±10CM3.车载计算机操作系统及软件版本:WINDOWSXPE,显示终端尺寸及分辨率:800X4804.卫星接收机类型及频点:三星七频BEIDOUB1/B2/B3GPSL1/L2GLONASSG1/G2,卫星接收机差分类型:RTK5.移动基站信号覆盖范围:≥5KM,固定基站信号覆盖范围:≥15KM | 20000 | 0 | 非通用类
1538 | 其他机械 | 其他机械 | 农业用北斗终端（含渔船用） | 电动方向盘,直线精度±10CM的北斗导航辅助驾驶系统 | 上海华测导航技术股份有限公司 | 北斗导航农机自动驾驶系统 | 领航员NX300 | 车载计算机内存:2(可扩展至8)GB；车载计算机硬盘:32(可扩展至128)GB；车载计算机操作系统及软件版本:WINDOWS；接收机类型:测地型GNSS接收机；接收信号源:北斗、GPS、GLONASS、伽利略；差分类型:CMR、RTCM3.0、RTCM3.2；接收天线:小盘天线；角度传感器型号规格:LVN-90；转动电机型号规格:HCSW-02；直线度精度±2.5CM； | 20000 | 0 | 非通用类
1539 | 其他机械 | 其他机械 | 农业用北斗终端（含渔船用） | 电动方向盘,直线精度±10CM的北斗导航辅助驾驶系统 | 上海联适导航技术有限公司 | 北斗/GNSS自动导航驾驶系统 | AF301BD-2.5RD | 电动方向盘,北斗导航辅助驾驶系统,直线精度±10CM | 20000 | 0 | 非通用类
1540 | 其他机械 | 其他机械 | 农业用北斗终端（含渔船用） | 电动方向盘,直线精度±10CM的北斗导航辅助驾驶系统 | 上海联适导航技术有限公司 | 北斗/GNSS自动导航驾驶系统 | AF302BD-2.5RD | 电动方向盘,北斗导航辅助驾驶系统,直线精度±10CM | 20000 | 0 | 非通用类
1541 | 其他机械 | 其他机械 | 农业用北斗终端（含渔船用） | 液压控制转向机,直线精度±2.5CM的北斗导航自动驾驶系统 | 哈尔滨星途导航科技有限公司 | 北斗农业机械自动导航驾驶系统 | 北斗慧农XT1000 | 液压控制转向机,北斗导航自动驾驶系统,直线精度:2.5CM | 30000 | 0 | 非通用类
1542 | 其他机械 | 其他机械 | 农业用北斗终端（含渔船用） | 液压控制转向机,直线精度±2.5CM的北斗导航自动驾驶系统 | 哈尔滨星途导航科技有限公司 | 北斗农业机械自动导航驾驶系统 | 北斗慧农XT2000 | 液压控制转向机,北斗导航自动驾驶系统,直线精度:2.5CM | 30000 | 0 | 非通用类
1543 | 其他机械 | 其他机械 | 农业用北斗终端（含渔船用） | 液压控制转向机,直线精度±2.5CM的北斗导航自动驾驶系统 | 哈尔滨星途导航科技有限公司 | 北斗农业机械自动导航驾驶系统 | 北斗慧农XT3000 | 液压控制转向机,北斗导航自动驾驶系统,直线精度:2.5CM | 30000 | 0 | 非通用类
1544 | 其他机械 | 其他机械 | 农业用北斗终端（含渔船用） | 液压控制转向机,直线精度±2.5CM的北斗导航自动驾驶系统 | 河北徽尚科技有限公司 | 农机北斗自动导航系统 | HS1000BD-2.5RY | 1.转向控制型式:液压2、输出精度:直线精度±2.5CM3.车载计算机操作系统及软件版本:WINDOWSXPE,显示终端尺寸及分辨率:800X4804.卫星接收机类型及频点:三星七频BEIDOUB1/B2/B3GPSL1/L2GLONASSG1/G2,卫星接收机差分类型:RTK5.移动基站信号覆盖范围:≥5KM允许偏差3%,固定基站信号覆盖范围:≥15KM | 30000 | 0 | 非通用类
1545 | 其他机械 | 其他机械 | 农业用北斗终端（含渔船用） | 液压控制转向机,直线精度±2.5CM的北斗导航自动驾驶系统 | 浙江联辉智能科技有限公司 | 北斗农机自动导航驾驶系统 | LF-C800 | 液压控制转向机,直线精度±2.5CM的北斗导航自动驾驶系统 | 30000 | 0 | 非通用类
1546 | 其他机械 | 其他机械 | 茶叶色选机 | 茶叶色选机. | 安徽捷迅光电技术有限公司 | 茶叶色选机 | 6CSX-192S | 配套动力:4.0KW；选别档数:色选,CCD；通道数:192；单个执行单元单位时间生产率:KG/H:≥0.8生产效率≥100KG/KW·H；整机质量(KG)800；外形尺寸(长×宽×高)(MM)1620×2300×2900；选净率≥96%；破碎率:<2% | 50000 | 0 | 非通用类
1547 | 其他机械 | 其他机械 | 大米色选机 | 300单元及以上CCD图像传感器大米色选机. | 安徽捷迅光电技术有限公司 | 大米色选机 | 6SXM-320(SC320) | 配套动力:3.2KW；选别档数:色选,CCD；通道数:320；生产效率≥2500KG/KW·H；整机质量(KG)1200；外形尺寸(长×宽×高)(MM)2360×1639×2044；选净率≥99.9%；一次带出比:试样≤3:1；二次带出比:试样≤1:5 | 44200 | 0 | 非通用类
1548 | 其他机械 | 其他机械 | 大米色选机 | 300单元及以上CCD图像传感器大米色选机. | 安徽唯嵩光电科技有限公司 | 大米色选机 | 6SXM-512（CCD）A | 执行单元数512个；应用CCD图像传感器技术 | 44200 | 0 | 非通用类
1549 | 其他机械 | 其他机械 | 大米色选机 | 300单元及以上CCD图像传感器大米色选机. | 安徽唯嵩光电科技有限公司 | 大米色选机 | 6SXM-640（CCD）A | CCD执行单元数(个)640；应用CCD图像传感技术 | 44200 | 0 | 非通用类
1550 | 其他机械 | 其他机械 | 大米色选机 | 300单元及以上CCD图像传感器大米色选机. | 安徽唯嵩光电科技有限公司 | 大米色选机 | 6SXM-768（CCD） | CCD执行单元数(个)768；应用CCD图像传感技术 | 44200 | 0 | 非通用类
1551 | 其他机械 | 其他机械 | 大米色选机 | 300单元及以上CCD图像传感器大米色选机. | 安徽唯嵩光电科技有限公司 | 大米色选机 | 6SXM-448（CCD）A | CCD执行单元数(个)448；应用CCD图像传感技术 | 44200 | 0 | 非通用类
1552 | 其他机械 | 其他机械 | 大米色选机 | 300单元及以上CCD图像传感器大米色选机. | 安徽唯嵩光电科技有限公司 | 大米色选机 | 6SXM-384（CCD）A | CCD执行单元数(个)384；应用CCD图像传感技术 | 44200 | 0 | 非通用类
1553 | 其他机械 | 其他机械 | 大米色选机 | 300单元及以上CCD图像传感器大米色选机. | 安徽唯嵩光电科技有限公司 | 大米色选机 | 6SXM-320（CCD）A | CCD执行单元数(个)320；应用CCD图像传感技术 | 44200 | 0 | 非通用类
1554 | 其他机械 | 其他机械 | 大米色选机 | 300单元及以上CCD图像传感器大米色选机. | 安徽中科光电色选机械有限公司 | 大米色选机 | 6SXM-384A | 色选机执行单元数384；应用彩色线阵CCD图像传感器技术；外形尺寸:1710×2500×1720；层数:单层；整机质量:970KG,色选机工作所需的功率(KW):4.4 | 44200 | 0 | 非通用类
1555 | 其他机械 | 其他机械 | 大米色选机 | 300单元及以上CCD图像传感器大米色选机. | 安徽中科光电色选机械有限公司 | 大米色选机 | 6SXM-768A | 色选机执行单元数768；应用彩色线阵CCD图像传感器技术；外形尺寸:1710×4495×1740；层数:单层；整机质量:2150KG,色选机工作所需的功率(KW):8.2 | 44200 | 0 | 非通用类
1556 | 其他机械 | 其他机械 | 大米色选机 | 300单元及以上CCD图像传感器大米色选机. | 安徽中科光电色选机械有限公司 | 大米色选机 | 6SXM-320B | 色选机执行单元数320；应用彩色线阵CCD图像传感器技术；外形尺寸:1725×2095×1940；层数:单层；整机质量:960KG,色选机工作所需的功率(KW):2.8 | 44200 | 0 | 非通用类
1557 | 其他机械 | 其他机械 | 大米色选机 | 300单元及以上CCD图像传感器大米色选机. | 安徽中科光电色选机械有限公司 | 大米色选机 | 6SXM-400B | 色选机执行单元数400；应用彩色线阵CCD图像传感器技术；外形尺寸:1725×2485×1940；层数:单层；整机质量:1350KG,色选机工作所需的功率(KW):3.5 | 44200 | 0 | 非通用类
1558 | 其他机械 | 其他机械 | 大米色选机 | 300单元及以上CCD图像传感器大米色选机. | 安徽中科光电色选机械有限公司 | 大米色选机 | 6SXM-560B | 色选机执行单元数560；应用彩色线阵CCD图像传感器技术；外形尺寸:1725×3265×1940；层数:单层；整机质量:1576KG,色选机工作所需的功率(KW):4.7 | 44200 | 0 | 非通用类
1559 | 其他机械 | 其他机械 | 大米色选机 | 300单元及以上CCD图像传感器大米色选机. | 安徽中科光电色选机械有限公司 | 大米色选机 | 6SXM-640B | 色选机执行单元数640；应用彩色线阵CCD图像传感器技术；外形尺寸:1725×3655×1940；层数:单层；整机质量:1850KG,色选机工作所需的功率(KW):5.3 | 44200 | 0 | 非通用类
1560 | 其他机械 | 其他机械 | 大米色选机 | 300单元及以上CCD图像传感器大米色选机. | 安徽中科光电色选机械有限公司 | 大米色选机 | 6SXM-800B | 色选机执行单元数800；应用彩色线阵CCD图像传感器技术；外形尺寸:1725×4435×1940；层数:单层；整机质量:2260KG,色选机工作所需的功率(KW):6.6 | 44200 | 0 | 非通用类
1561 | 其他机械 | 其他机械 | 大米色选机 | 300单元及以上CCD图像传感器大米色选机. | 合肥安杰特光电科技有限公司 | 大米色选机 | 6SXM-512(CCD) | 执行单元数:512传感器型式:黑白线阵CCD | 44200 | 0 | 非通用类
1562 | 其他机械 | 其他机械 | 大米色选机 | 300单元及以上CCD图像传感器大米色选机. | 合肥安杰特光电科技有限公司 | 大米色选机 | 6SXM-320(CCD) | 执行单元数:320传感器型式:黑白线阵CCD | 44200 | 0 | 非通用类
1563 | 其他机械 | 其他机械 | 大米色选机 | 300单元及以上CCD图像传感器大米色选机. | 合肥奥博特自动化设备有限公司 | 大米色选机 | 6SXM-320 | 执行单元数:320；传感器型式:彩色线阵CCD | 44200 | 0 | 非通用类
1564 | 其他机械 | 其他机械 | 大米色选机 | 300单元及以上CCD图像传感器大米色选机. | 合肥奥博特自动化设备有限公司 | 大米色选机 | 6SXM-448 | 执行单元数:448；传感器型式:彩色线阵CCD | 44200 | 0 | 非通用类
1565 | 其他机械 | 其他机械 | 大米色选机 | 300单元及以上CCD图像传感器大米色选机. | 合肥奥博特自动化设备有限公司 | 大米色选机 | 6SXM-512 | 执行单元数:512；传感器型式:彩色线阵CCD | 44200 | 0 | 非通用类
1566 | 其他机械 | 其他机械 | 大米色选机 | 300单元及以上CCD图像传感器大米色选机. | 合肥奥博特自动化设备有限公司 | 大米色选机 | 6SXM-640 | 执行单元数:640；传感器型式:彩色线阵CCD | 44200 | 0 | 非通用类
1567 | 其他机械 | 其他机械 | 大米色选机 | 300单元及以上CCD图像传感器大米色选机. | 合肥长隆光电科技有限公司 | 大米色选机 | 6SXM-320(CCD) | 产品型号:6SXM-320(CCD),外形尺寸:2480*1650*2163MM,整机质量:1215KG,执行单元数320个,光电探测方式:黑白线阵CCD,传感器:黑白线阵CCD；气源压力:0.6~0.8MPA； | 44200 | 0 | 非通用类
1568 | 其他机械 | 其他机械 | 大米色选机 | 300单元及以上CCD图像传感器大米色选机. | 合肥长隆光电科技有限公司 | 大米色选机 | 6SXM-448(CCD) | 产品型号:6SXM-448(CCD),外形尺寸:3050*1640*2163MM,整机质量:1540KG,执行单元数448个,光电探测方式:黑白线阵CCD,传感器:黑白线阵CCD,气源压力:0.6~0.8MPA； | 44200 | 0 | 非通用类
1569 | 其他机械 | 其他机械 | 大米色选机 | 300单元及以上CCD图像传感器大米色选机. | 合肥长隆光电科技有限公司 | 大米色选机 | 6SXM-640(CCD) | 产品型号:6SXM-640(CCD),外形尺寸:4020*1650*2163MM,整机质量:2045KG,执行单元数640个,光电探测方式:黑白线阵CCD,传感器:黑白线阵CCD；气源压力:0.6~0.8MPA； | 44200 | 0 | 非通用类
1570 | 其他机械 | 其他机械 | 大米色选机 | 300单元以下CCD图像传感器大米色选机. | 安徽捷泰智能科技有限公司 | 大米色选机 | 6SXM-78(H) | 产品型号:6SXM-78(H)外形尺寸(长*宽*高):1532MM*1005MM*1782MM执行单元数:78个单块板的执行单元数:16+62个传感器型式:黑白线阵CCD额定功率:1.0KW | 18300 | 0 | 非通用类
1571 | 其他机械 | 其他机械 | 大米色选机 | 300单元以下CCD图像传感器大米色选机. | 安徽捷泰智能科技有限公司 | 大米色选机 | 6SXM-158 | 产品型号:6SXM-158外形尺寸(长*宽*高):1338MM*1515MM*1770MM执行单元数:158个单块板执行单元数:一块80一块78传感器型式:黑白线阵CCD额定功率:2.0KW | 18300 | 0 | 非通用类
1572 | 其他机械 | 其他机械 | 大米色选机 | 300单元以下CCD图像传感器大米色选机. | 安徽捷泰智能科技有限公司 | 大米色选机 | 6SXM-192 | 产品型号；6SXM-192,外形尺寸(长*宽*高):1682MM*1507MM*1772MM执行单元数:192个单块板的执行单元数:64个传感器型式:黑白线阵CCD额定功率:2.5KW | 18300 | 0 | 非通用类
1573 | 其他机械 | 其他机械 | 大米色选机 | 300单元以下CCD图像传感器大米色选机. | 安徽唯嵩光电科技有限公司 | 大米色选机 | 6SXM-64（CCD）A | CCD执行单元数(个)64；应用CCD图像传感技术 | 18300 | 0 | 非通用类
1574 | 其他机械 | 其他机械 | 大米色选机 | 300单元以下CCD图像传感器大米色选机. | 安徽唯嵩光电科技有限公司 | 大米色选机 | 6SXM-256（CCD）A | CCD执行单元数(个)256；应用CCD图像传感技术 | 18300 | 0 | 非通用类
1575 | 其他机械 | 其他机械 | 大米色选机 | 300单元以下CCD图像传感器大米色选机. | 安徽亿恒智选光电有限公司 | 大米色选机 | 6SXM-126（CCD） | 产品型号/6SXM-126(CCD)外形尺寸(长×宽×高)1350MM×1540MM×1715MM执行单元数个126单块板的执行单元数63个传感器型式/黑白线阵CCD额定功率2KW | 18300 | 0 | 非通用类
1576 | 其他机械 | 其他机械 | 大米色选机 | 300单元以下CCD图像传感器大米色选机. | 安徽亿恒智选光电有限公司 | 大米色选机 | 6SXM-63（CCD） | 产品型号/6SXM-63(CCD)外形尺寸(长×宽×高)1160MM×1510MM×1360MM执行单元数63个单块板的执行单元数63个传感器型式/黑白线阵CCD额定功率2KW | 18300 | 0 | 非通用类
1577 | 其他机械 | 其他机械 | 大米色选机 | 300单元以下CCD图像传感器大米色选机. | 安徽中科光电色选机械有限公司 | 大米色选机 | 6SXM-128A | 色选机执行单元数:128；应用彩色线阵CCD图像传感器技术；外形尺寸:1710×1240×1720；层数:单层；整机质量:530KG,色选机工作所需的功率(KW):1.75 | 18300 | 0 | 非通用类
1578 | 其他机械 | 其他机械 | 大米色选机 | 300单元以下CCD图像传感器大米色选机. | 安徽中科光电色选机械有限公司 | 大米色选机 | 6SXM-192A | 色选机执行单元数192；应用彩色线阵CCD图像传感器技术；外形尺寸:1710×1555×1720；层数:单层；整机质量:650KG,色选机工作所需的功率(KW):2.45 | 18300 | 0 | 非通用类
1579 | 其他机械 | 其他机械 | 大米色选机 | 300单元以下CCD图像传感器大米色选机. | 安徽中科光电色选机械有限公司 | 大米色选机 | 6SXM-80B | 色选机执行单元数80；应用彩色线阵CCD图像传感器技术；外形尺寸:1700×875×1420；层数:单层；整机质量:380KG,色选机工作所需的功率(KW):1.0 | 18300 | 0 | 非通用类
1580 | 其他机械 | 其他机械 | 大米色选机 | 300单元以下CCD图像传感器大米色选机. | 合肥奥博特自动化设备有限公司 | 大米色选机 | 6SXM-64 | 执行单元数:64；传感器型式:彩色线阵CCD | 18300 | 0 | 非通用类
1581 | 其他机械 | 其他机械 | 大米色选机 | 300单元以下CCD图像传感器大米色选机. | 合肥奥博特自动化设备有限公司 | 大米色选机 | 6SXM-128 | 执行单元数:128；传感器型式:彩色线阵CCD | 18300 | 0 | 非通用类
1582 | 其他机械 | 其他机械 | 大米色选机 | 300单元以下CCD图像传感器大米色选机. | 合肥奥博特自动化设备有限公司 | 大米色选机 | 6SXM-256 | 执行单元数:256；传感器型式:彩色线阵CCD | 18300 | 0 | 非通用类
1583 | 收获后处理机械 | 清选机械 | 复式清选机 | 生产率5-15T/H粮食清选机.... | 新野县为农农机有限公司 | 粮食清选机 | 5XF-5 | 结构型式:风筛式粮食清选机；外形尺寸(长×宽×高)MM:1335×1220×1275；生产率(T/H):≥5；总功率(KW):2.2 | 3400 | 0 | 非通用类
1584 | 其他机械 | 其他机械 | 杂粮色选机 | 300单元及以上CCD图像传感器杂粮色选机. | 安徽捷泰智能科技有限公司 | 杂粮色选机 | 6SXZ-320 | 产品型号；6SXZ-320结构型式:溜板、单层外形尺寸(长*宽*高):1510MM*2675MM*1840MM执行单元数:320个单块板的执行单元数:64个传感器型式:彩色线阵CCD功率:3.5KW | 30000 | 0 | 非通用类
1585 | 其他机械 | 其他机械 | 杂粮色选机 | 300单元及以上CCD图像传感器杂粮色选机. | 安徽捷泰智能科技有限公司 | 杂粮色选机 | 6SXZ-640 | 外形尺寸(长*宽*高):2650MM*3230MM*1960MM整机质量:2200KG执行单元数:640个单个执行单元生产率:黄豆≥8KG/H；葵仁≥5KG/H；蚕豆瓣≥8KG/H；千瓦小时生产率黄豆≥400KG/(KW·H)；蚕豆瓣≥400KG/(KW·H)；葵仁:≥3400KG/(KW·H)配套功率(电器):2.4-6.0KW | 30000 | 0 | 非通用类
1586 | 其他机械 | 其他机械 | 杂粮色选机 | 300单元及以上CCD图像传感器杂粮色选机. | 安徽唯嵩光电科技有限公司 | 杂粮色选机 | 6SXZ-640（CCD）A | CCD执行单元数(个)640；应用CCD图像传感技术 | 30000 | 0 | 非通用类
1587 | 其他机械 | 其他机械 | 杂粮色选机 | 300单元及以上CCD图像传感器杂粮色选机. | 安徽唯嵩光电科技有限公司 | 杂粮色选机 | 6SXZ-768（CCD） | CCD执行单元数(个)768；应用CCD图像传感技术 | 30000 | 0 | 非通用类
1588 | 其他机械 | 其他机械 | 杂粮色选机 | 300单元及以上CCD图像传感器杂粮色选机. | 安徽中科光电色选机械有限公司 | 杂粮色选机 | 6SXZ-384E | 色选机执行单元数:384；应用彩色线阵CCD图像传感器技术；外形尺寸:2840×2057×2090；层数:双层；整机质量:2250KG,色选机工作所需的功率(KW):4.9 | 30000 | 0 | 非通用类
1589 | 其他机械 | 其他机械 | 杂粮色选机 | 300单元及以上CCD图像传感器杂粮色选机. | 安徽中科光电色选机械有限公司 | 杂粮色选机 | 6SXZ-512F | 色选机执行单元数:512；应用彩色线阵CCD图像传感器技术；外形尺寸:3350×1930×2910；层数:双层；整机质量:2370KG,色选机工作所需的功率(KW):4.9 | 30000 | 0 | 非通用类
1590 | 其他机械 | 其他机械 | 杂粮色选机 | 300单元及以上CCD图像传感器杂粮色选机. | 合肥安杰特光电科技有限公司 | 杂粮色选机 | 6SXZ-512(CCD) | 执行单元数:512传感器型式:黑白线阵CCD | 30000 | 0 | 非通用类
1591 | 其他机械 | 其他机械 | 杂粮色选机 | 300单元及以上CCD图像传感器杂粮色选机. | 合肥安杰特光电科技有限公司 | 杂粮色选机 | 6SXZ-320(CCD) | 执行单元数:320传感器型式:黑白线阵CCD | 30000 | 0 | 非通用类
1592 | 其他机械 | 其他机械 | 杂粮色选机 | 300单元以下CCD图像传感器杂粮色选机. | 安徽捷泰智能科技有限公司 | 杂粮色选机 | 6SXZ-256 | 产品型号:6SXZ-256结构型式:溜板、单层外形尺寸(长*宽*高):1515MM*2105MM*1720MM(含过滤器)执行单元数:256个单块板的执行单元数64个,传感器型式:彩色线阵CCD功率:3.0KW | 22000 | 0 | 非通用类
1593 | 其他机械 | 其他机械 | 杂粮色选机 | 300单元以下CCD图像传感器杂粮色选机. | 安徽捷泰智能科技有限公司 | 杂粮色选机 | 6SXZ-64 | 结构型式:溜板、单层；外形尺寸(长*宽*高):978MM*1590MM*1934MM；机器重量:340KG执行单元数:64个；单块板的执行数:64；传感器型式:彩色线阵CCD；功率:1.0KW | 22000 | 0 | 非通用类
1594 | 其他机械 | 其他机械 | 杂粮色选机 | 300单元以下CCD图像传感器杂粮色选机. | 安徽唯嵩光电科技有限公司 | 杂粮色选机 | 6SXZ-64（CCD）A | CCD执行单元数(个)64；应用CCD图像传感技术 | 22000 | 0 | 非通用类
1595 | 其他机械 | 其他机械 | 杂粮色选机 | 300单元以下CCD图像传感器杂粮色选机. | 安徽中科光电色选机械有限公司 | 杂粮色选机 | 6SXZ-48E | 色选机执行单元数:48；应用彩色线阵CCD图像传感器技术；外形尺寸:2507×1185×1082；层数:单层；整机质量:1150KG,色选机工作所需的功率(KW):1.2 | 22000 | 0 | 非通用类
1596 | 其他机械 | 其他机械 | 杂粮色选机 | 300单元以下CCD图像传感器杂粮色选机. | 安徽中科光电色选机械有限公司 | 杂粮色选机 | 6SXZ-96E | 色选机执行单元数:96；应用彩色线阵CCD图像传感器技术；外形尺寸:2507×1486×1082；层数:单层；整机质量:1370KG,色选机工作所需的功率(KW):1.7 | 22000 | 0 | 非通用类
1597 | 其他机械 | 其他机械 | 杂粮色选机 | 300单元以下CCD图像传感器杂粮色选机. | 安徽中科光电色选机械有限公司 | 杂粮色选机 | 6SXZ-192E | 色选机执行单元数:192；应用彩色线阵CCD图像传感器技术；外形尺寸:2507×2099×1082；层数:单层；整机质量:1680KG,色选机工作所需的功率(KW):2.7 | 22000 | 0 | 非通用类
1598 | 其他机械 | 其他机械 | 杂粮色选机 | 300单元以下CCD图像传感器杂粮色选机. | 安徽中科光电色选机械有限公司 | 杂粮色选机 | 6SXZ-256F | 色选机执行单元数:256；应用彩色线阵CCD图像传感器技术；外形尺寸:3168×1928×1680；层数:单层；整机质量:2050KG,色选机工作所需的功率(KW):2.7 | 22000 | 0 | 非通用类
1599 | 其他机械 | 其他机械 | 杂粮色选机 | 300单元以下CCD图像传感器杂粮色选机. | 合肥安晶龙电子股份有限公司 | 杂粮色选机 | 6SXZ-128D2 | 色选机执行单元数:128个；应用CCD图像传感器技术. | 22000 | 0 | 非通用类
1600 | 其他机械 | 其他机械 | 杂粮色选机 | 300单元以下CCD图像传感器杂粮色选机. | 合肥安晶龙电子股份有限公司 | 杂粮色选机 | 6SXZ-128D4 | 色选机执行单元数:128个；应用CCD图像传感器技术. | 22000 | 0 | 非通用类
1601 | 其他机械 | 其他机械 | 杂粮色选机 | 300单元以下CCD图像传感器杂粮色选机. | 合肥安晶龙电子股份有限公司 | 杂粮色选机 | 6SXZ-256S2 | 色选机执行单元数:256个；应用CCD图像传感器技术. | 22000 | 0 | 非通用类
1602 | 其他机械 | 其他机械 | 杂粮色选机 | 300单元以下CCD图像传感器杂粮色选机. | 合肥安晶龙电子股份有限公司 | 杂粮色选机 | 6SXZ-256S4 | 色选机执行单元数:256个；应用CCD图像传感器技术. | 22000 | 0 | 非通用类

## Sheet2
000048 | #REF! | #REF! | #REF! | #REF! | 没有详情栏目 | 不通过，非新产品、按获证产品重新申报
000051 | #REF! | #REF! | #REF! | #REF! | 没有详情栏目 | 不通过，非新产品、按获证产品重新申报
000052 | #REF! | #REF! | #REF! | #REF! | 没有详情栏目 | 不通过，非新产品、按获证产品重新申报
000053 | #REF! | #REF! | #REF! | #REF! | 没有详情栏目 | 不通过，非新产品、按获证产品重新申报 |  | 1200 | 0 | 0 | 省通用类 | 浙江
000055 | #REF! | #REF! | #REF! | #REF! | 没有详情栏目 | 不通过，非新产品、按获证产品重新申报 |  | 2 | 3 | 0 | 省通用类 | 浙江
000057 | #REF! | #REF! | #REF! | #REF! | 没有详情栏目 | 不通过，非新产品、按获证产品重新申报
000058 | #REF! | #REF! | #REF! | #REF! | 没有详情栏目 | 不通过，非新产品、按获证产品重新申报
000060 | #REF! | #REF! | #REF! | #REF! | 没有详情栏目 | 不通过，非新产品、按获证产品重新申报
000067 | #REF! | #REF! | #REF! | #REF! | 没有注明播种方式 | 不通过，企业填报未体现播种方式
000235 | #REF! | #REF! | #REF! | #REF! | 1T/H≤生产率<2T/H企业未填写，详细未体现 | 不通过，企业填报未体现生产率
000240 | #REF! | #REF! | #REF! | #REF! | 1T/H≤生产率<2T/H企业未填写，详细未体现 | 不通过，企业填报未体现生产率
000258 | #REF! | #REF! | #REF! | #REF! | 自述详情没有体现单轴 | 不通过，企业填报未体现单轴
000260 | #REF! | #REF! | #REF! | #REF! | 自述详情没有体现单轴 | 不通过，企业填报未体现单轴
000263 | #REF! | #REF! | #REF! | #REF! | 企业填报与基本参数不符合 | 不通过，企业填报未体现基本配置和参数
000269 | #REF! | #REF! | #REF! | #REF! | 企业填报与基本参数不符合 | 通过
000277 | #REF! | #REF! | #REF! | #REF! | 10T≤批处理量<20T，企业自报未体现 | 不通过，企业填报未体现批处理量
000284 | #REF! | #REF! | #REF! | #REF! | 没有详情栏目 | 不通过，非新产品、按获证产品重新申报
000285 | #REF! | #REF! | #REF! | #REF! | 基本配置和参数与企业自报不符合 | 不通过，未标配茎杆切碎带抛洒装置
000294 | #REF! | #REF! | #REF! | #REF! | 基本配置和参数与企业自报不符合，含茎杆切碎带抛洒装置未体现 | 不通过，未标配茎杆切碎带抛洒装置
000306 | #REF! | #REF! | #REF! | #REF! | 没有详情栏目 | 不通过，非新产品、按获证产品重新申报
000327 | #REF! | #REF! | #REF! | #REF! | 发动机功率72千瓦，申报分档35马力以下半喂入联合收割机 | 通过
000337 | #REF! | #REF! | #REF! | #REF! | 产品配置参数无 | 通过
000342 | #REF! | #REF! | #REF! | #REF! | 产品配置参数无 | 通过
000371 | #REF! | #REF! | #REF! | #REF! | 产品配置参数无 | 通过
000409 | #REF! | #REF! | #REF! | #REF! | 产品投档技术参数标定功率44.2kw,应为52kw | 不通过，发动机标定功率填写错误
000446 | #REF! | #REF! | #REF! | #REF! | 产品配置参数无 | 通过
000451 | #REF! | #REF! | #REF! | #REF! | 产品图片 | 通过
000453 | #REF! | #REF! | #REF! | #REF! | 播种方式没有说明 | 不通过，企业填报未体现播种方式
000458 | #REF! | #REF! | #REF! | #REF! | 产品图片 | 通过
000494 | #REF! | #REF! | #REF! | #REF! | 分档：包揉机 | 不通过，归档错误
000497 | #REF! | #REF! | #REF! | #REF! | 推广鉴定证书错误 | 不通过，证书文件应为推广鉴定证书
000507 | #REF! | #REF! | #REF! | #REF! | 产品配置参数无 | 通过
000509 | #REF! | #REF! | #REF! | #REF! | 未说明含茎秆切碎带抛洒装置 | 不通过，企业填报未体现茎杆切碎带抛洒装置
000510 | #REF! | #REF! | #REF! | #REF! | 未说明含茎秆切碎带抛洒装置 | 不通过，企业填报未体现茎杆切碎带抛洒装置
000518 | #REF! | #REF! | #REF! | #REF! | 未说明播种方式 | 不通过，企业填报未体现播种方式
000585 | #REF! | #REF! | #REF! | #REF! | 证书编号填写错误 | 产品型号、证书编号与证书文件不一致
000629 | #REF! | #REF! | #REF! | #REF! | 产品配置参数无 | 不通过，企业填报未体现基本配置和参数
000635 | #REF! | #REF! | #REF! | #REF! | 产品配置参数无 | 不通过，企业填报未体现基本配置和参数
000638 | #REF! | #REF! | #REF! | #REF! | 产品配置参数无 | 不通过，企业填报未体现基本配置和参数
000642 | #REF! | #REF! | #REF! | #REF! | 证书照片错误，应为推广鉴定证书图片。 | 不通过，证书文件应为推广鉴定证书
000644 | #REF! | #REF! | #REF! | #REF! | 非新产品，按获证产品重新申报 | 不通过，企业填报未体现基本配置和参数
000648 | #REF! | #REF! | #REF! | #REF! | 证书照片错误，应为推广鉴定证书图片。 | 不通过，证书文件应为推广鉴定证书
000652 | #REF! | #REF! | #REF! | #REF! | 投档参数未体现归档参数中的“分段收获” | 不通过，企业填报未体现分段收获
000669 | #REF! | #REF! | #REF! | #REF! | 证书照片错误，应为推广鉴定证书图片。 | 不通过，证书文件应为推广鉴定证书
000762 | #REF! | #REF! | #REF! | #REF! | 投档参数与归档参数不符 | 不通过，归档错误
000787 | #REF! | #REF! | #REF! | #REF! | 投档参数与归档参数不符 | 不通过，归档错误
000788 | #REF! | #REF! | #REF! | #REF! | 非新产品，按获证产品重新申报 | 通过
000794 | #REF! | #REF! | #REF! | #REF! | 非新产品，按获证产品重新申报 | 通过
000795 | #REF! | #REF! | #REF! | #REF! | 投档参数与归档参数不符 | 不通过，归档错误 | 自动审核通过
000796 | #REF! | #REF! | #REF! | #REF! | 非新产品，按获证产品重新申报 | 通过
000842 | #REF! | #REF! | #REF! | #REF! | 证书照片错误，应为推广鉴定证书图片。 | 不通过，证书文件应为推广鉴定证书
000843 | #REF! | #REF! | #REF! | #REF! | 投档参数未达到归档参数要求 | 不通过，生产率未达到归档参数要求
000847 | #REF! | #REF! | #REF! | #REF! | 投档参数未达到归档参数要求 | 不通过，作业宽幅未达到归档参数要求
000872 | #REF! | #REF! | #REF! | #REF! | 投档参数与归档参数不符 | 不通过，归档错误
000874 | #REF! | #REF! | #REF! | #REF! | 投档参数与归档参数不符 | 不通过，归档错误
000877 | #REF! | #REF! | #REF! | #REF! | 投档参数与归档参数不符 | 不通过，归档错误
000903 | #REF! | #REF! | #REF! | #REF! | 投档参数与归档参数不符 | 不通过，归档错误
000923 | #REF! | #REF! | #REF! | #REF! | 非新产品，按获证产品重新申报 | 不通过，非新产品、按获证产品重新申报
000925 | #REF! | #REF! | #REF! | #REF! | 非新产品，按获证产品重新申报 | 不通过，非新产品、按获证产品重新申报
000930 | #REF! | #REF! | #REF! | #REF! | 非新产品，按获证产品重新申报 | 不通过，非新产品、按获证产品重新申报
000933 | #REF! | #REF! | #REF! | #REF! | 非新产品，按获证产品重新申报 | 不通过，非新产品、按获证产品重新申报
000936 | #REF! | #REF! | #REF! | #REF! | 非新产品，按获证产品重新申报 | 不通过，非新产品、按获证产品重新申报
000963 | #REF! | #REF! | #REF! | #REF! | 非新产品，按获证产品重新申报 | 不通过，非新产品、按获证产品重新申报
000977 | #REF! | #REF! | #REF! | #REF! | 非新产品，按获证产品重新申报 | 不通过，非新产品、按获证产品重新申报
000983 | #REF! | #REF! | #REF! | #REF! | 投档参数与归档参数不符 | 不通过，归档错误
000985 | #REF! | #REF! | #REF! | #REF! | 证书照片错误，应为推广鉴定证书图片。 | 不通过，证书文件应为推广鉴定证书
001176 | #REF! | #REF! | #REF! | #REF! | 无证书文件 | 通过
001179 | #REF! | #REF! | #REF! | #REF! | 无证书文件 | 通过
001182 | #REF! | #REF! | #REF! | #REF! | 无证书文件 | 通过
001192 | #REF! | #REF! | #REF! | #REF! | 无证书文件，无自动加载的产品配置参数 | 不通过，非新产品、按获证产品重新申报
001211 | #REF! | #REF! | #REF! | #REF! | 工作幅宽填写错误 | 不通过，工作幅宽填写错误
001318 | #REF! | #REF! | #REF! | #REF! | 无证书文件，无自动加载的产品配置参数 | 不通过，非新产品、按获证产品重新申报
001330 | #REF! | #REF! | #REF! | #REF! | 批处理量企业填写和产品参数表不一致 | 不通过，批处理量填写错误
001366 | #REF! | #REF! | #REF! | #REF! | 形式是移动式 | 不通过，归档错误
001367 | #REF! | #REF! | #REF! | #REF! | 形式是移动式 | 不通过，归档错误
001368 | #REF! | #REF! | #REF! | #REF! | 形式是移动式 | 不通过，归档错误
001370 | #REF! | #REF! | #REF! | #REF! | 形式是移动式 | 不通过，归档错误
001373 | #REF! | #REF! | #REF! | #REF! | 无证书文件 | 不通过，证书文件应为推广鉴定证书
001385 | #REF! | #REF! | #REF! | #REF! | 无自动加载的产品配置参数，功率填写为0 | 不通过，非新产品、按获证产品重新申报
001386 | #REF! | #REF! | #REF! | #REF! | 无自动加载的产品配置参数，功率填写为0 | 不通过，非新产品、按获证产品重新申报
001444 | #REF! | #REF! | #REF! | #REF! | 无证书文件 | 不通过，证书文件应为推广鉴定证书
001445 | #REF! | #REF! | #REF! | #REF! | 无证书文件 | 不通过，证书文件应为推广鉴定证书
001468 | #REF! | #REF! | #REF! | #REF! | 配置参数看不懂 | 不通过，配置参数未体现强制施肥装置、漏施堵塞报警装置、插秧施肥同步控制装置
001477 | #REF! | #REF! | #REF! | #REF! | 配置参数看不懂 | 不通过，配置参数未体现强制施肥装置、漏施堵塞报警装置、插秧施肥同步控制装置
001506 | #REF! | #REF! | #REF! | #REF! | 没有直接读取自动平台鉴定信息 | 不通过，非新产品、按获证产品重新申报
001507 | #REF! | #REF! | #REF! | #REF! | 没有直接读取自动平台鉴定信息 | 不通过，非新产品、按获证产品重新申报
001509 | #REF! | #REF! | #REF! | #REF! | 没有直接读取自动平台鉴定信息 | 不通过，非新产品、按获证产品重新申报
001517 | #REF! | #REF! | #REF! | #REF! | 没有直接读取自动平台鉴定信息 | 不通过，非新产品、按获证产品重新申报
001521 | #REF! | #REF! | #REF! | #REF! | 没有直接读取自动平台鉴定信息 | 不通过，非新产品、按获证产品重新申报
001557 | #REF! | #REF! | #REF! | #REF! | 没有上传鉴定证书 | 不通过，证书文件应是推广鉴定证书 | 自动审核通过
001558 | #REF! | #REF! | #REF! | #REF! | 没有上传鉴定证书 | 不通过，证书文件应是推广鉴定证书
001577 | #REF! | #REF! | #REF! | #REF! | 没有直接读取自动平台鉴定信息 | 不通过，非新产品、按获证产品重新申报
001591 | #REF! | #REF! | #REF! | #REF! | 没有直接读取自动平台鉴定信息 | 不通过，非新产品、按获证产品重新申报
001594 | #REF! | #REF! | #REF! | #REF! | 发动机功率不符合要求 | 通过
001595 | #REF! | #REF! | #REF! | #REF! | 发动机功率不符合要求 | 通过
001605 | #REF! | #REF! | #REF! | #REF! | 基本配置和参数（一览表自动生成）要求筑埂高度≥25CM,配套动力≥36.7KW，但企业填报参数中没有这两项 | 通过
001607 | #REF! | #REF! | #REF! | #REF! | 基本配置和参数（一览表自动生成）要求筑埂高度≥25CM,配套动力≥36.7KW，但企业填报参数中没有这两项 | 通过
001616 | #REF! | #REF! | #REF! | #REF! | 基本配置和参数（一览表自动生成）要求旋幅>200CM，但企业填报参数中没有这一项 | 通过
001639 | #REF! | #REF! | #REF! | #REF! | 基本配置和参数不符合要求 | 通过
001640 | #REF! | #REF! | #REF! | #REF! | 没有直接读取自动平台鉴定信息 | 不通过，非新产品、按获证产品重新申报
001642 | #REF! | #REF! | #REF! | #REF! | 没有直接读取自动平台鉴定信息 | 不通过，非新产品、按获证产品重新申报
001646 | #REF! | #REF! | #REF! | #REF! | 没有直接读取自动平台鉴定信息 | 不通过，非新产品、按获证产品重新申报
001667 | #REF! | #REF! | #REF! | #REF! | 没有直接读取自动平台鉴定信息 | 通过
001675 | #REF! | #REF! | #REF! | #REF! | 没有直接读取自动平台鉴定信息 | 不通过，非新产品、按获证产品重新申报
001680 | #REF! | #REF! | #REF! | #REF! | 工作宽幅不符合配置参数要求 | 通过
001681 | #REF! | #REF! | #REF! | #REF! | 工作宽幅不符合配置参数要求 | 通过
001682 | #REF! | #REF! | #REF! | #REF! | 工作宽幅不符合配置参数要求 | 通过
001683 | #REF! | #REF! | #REF! | #REF! | 工作宽幅不符合配置参数要求 | 通过
001728 | #REF! | #REF! | #REF! | #REF! | 没有上传鉴定证书 | 不通过，证书文件应是推广鉴定证书
001730 | #REF! | #REF! | #REF! | #REF! | 没有上传鉴定证书 | 不通过，证书文件应是推广鉴定证书
001731 | #REF! | #REF! | #REF! | #REF! | 没有上传鉴定证书 | 不通过，证书文件应是推广鉴定证书
001733 | #REF! | #REF! | #REF! | #REF! | 没有上传鉴定证书 | 不通过，证书文件应是推广鉴定证书
001734 | #REF! | #REF! | #REF! | #REF! | 没有上传鉴定证书 | 不通过，证书文件应是推广鉴定证书
001736 | #REF! | #REF! | #REF! | #REF! | 没有上传鉴定证书 | 不通过，证书文件应是推广鉴定证书
001794 | #REF! | #REF! | #REF! | #REF! | 没有上传鉴定证书 | 不通过，证书文件应是推广鉴定证书
001797 | #REF! | #REF! | #REF! | #REF! | 没有上传鉴定证书 | 不通过，证书文件应是推广鉴定证书
001801 | #REF! | #REF! | #REF! | #REF! | 没有上传鉴定证书 | 不通过，证书文件应是推广鉴定证书
001802 | #REF! | #REF! | #REF! | #REF! | 配置参数看不懂 | 不通过，配置参数未体现强制施肥装置、漏施堵塞报警装置、插秧施肥同步控制装置
001903 | #REF! | #REF! | #REF! | #REF! | 证书文件应是推广鉴定证书 | 不通过，证书文件应是推广鉴定证书
001904 | #REF! | #REF! | #REF! | #REF! | 证书文件应是推广鉴定证书 | 不通过，证书文件应是推广鉴定证书
001905 | #REF! | #REF! | #REF! | #REF! | 证书文件应是推广鉴定证书 | 不通过，证书文件应是推广鉴定证书
001906 | #REF! | #REF! | #REF! | #REF! | 证书文件应是推广鉴定证书 | 不通过，证书文件应是推广鉴定证书
001907 | #REF! | #REF! | #REF! | #REF! | 证书文件应是推广鉴定证书 | 不通过，证书文件应是推广鉴定证书
001908 | #REF! | #REF! | #REF! | #REF! | 证书文件应是推广鉴定证书 | 不通过，证书文件应是推广鉴定证书
001909 | #REF! | #REF! | #REF! | #REF! | 证书文件应是推广鉴定证书 | 不通过，证书文件应是推广鉴定证书
001910 | #REF! | #REF! | #REF! | #REF! | 证书文件应是推广鉴定证书 | 不通过，证书文件应是推广鉴定证书
001911 | #REF! | #REF! | #REF! | #REF! | 证书文件应是推广鉴定证书 | 不通过，证书文件应是推广鉴定证书
001912 | #REF! | #REF! | #REF! | #REF! | 证书文件应是推广鉴定证书 | 不通过，证书文件应是推广鉴定证书
001913 | #REF! | #REF! | #REF! | #REF! | 证书文件应是推广鉴定证书 | 不通过，证书文件应是推广鉴定证书
001914 | #REF! | #REF! | #REF! | #REF! | 证书文件应是推广鉴定证书 | 不通过，证书文件应是推广鉴定证书
001915 | #REF! | #REF! | #REF! | #REF! | 证书文件应是推广鉴定证书 | 不通过，证书文件应是推广鉴定证书
002078 | #REF! | #REF! | #REF! | #REF! | 产品型号、证书编号与证书文件不符，投档技术参数和要求不符 | 不通过，产品型号、证书编号与证书文件不一致
002079 | #REF! | #REF! | #REF! | #REF! | 投档技术参数和要求不符 | 通过
002080 | #REF! | #REF! | #REF! | #REF! | 投档技术参数和要求不符 | 通过
002081 | #REF! | #REF! | #REF! | #REF! | 证书文件应是推广鉴定证书 | 不通过，证书文件应是推广鉴定证书
002082 | #REF! | #REF! | #REF! | #REF! | 证书文件应是推广鉴定证书 | 不通过，证书文件应是推广鉴定证书
002084 | #REF! | #REF! | #REF! | #REF! | 证书文件应是推广鉴定证书 | 不通过，证书文件应是推广鉴定证书
002086 | #REF! | #REF! | #REF! | #REF! | 证书文件应是推广鉴定证书 | 不通过，证书文件应是推广鉴定证书
002088 | #REF! | #REF! | #REF! | #REF! | 证书文件应是推广鉴定证书 | 不通过，证书文件应是推广鉴定证书
002090 | #REF! | #REF! | #REF! | #REF! | 证书文件应是推广鉴定证书 | 不通过，证书文件应是推广鉴定证书
002126 | #REF! | #REF! | #REF! | #REF! | 证书文件应是推广鉴定证书 | 不通过，证书文件应是推广鉴定证书
002150 | #REF! | #REF! | #REF! | #REF! | 证书文件应是推广鉴定证书 | 不通过，证书文件应是推广鉴定证书 | 自动审核通过
002152 | #REF! | #REF! | #REF! | #REF! | 证书文件应是推广鉴定证书 | 不通过，证书文件应是推广鉴定证书 | 自动审核通过
002153 | #REF! | #REF! | #REF! | #REF! | 证书文件应是推广鉴定证书 | 不通过，证书文件应是推广鉴定证书
002154 | #REF! | #REF! | #REF! | #REF! | 证书文件应是推广鉴定证书 | 不通过，证书文件应是推广鉴定证书
002155 | #REF! | #REF! | #REF! | #REF! | 证书文件应是推广鉴定证书 | 不通过，证书文件应是推广鉴定证书